## AiRAY with FR AR
|  | Lx | Lo | Ao
L(2motors)= | 688 | 688 | 43 | 47.5
a(2motors)=a1-47.5 | 236.6419 | 236.6419
L(2motors) with exbar in front or at the back and ADS | 1075 | 1075
a(2motors)with exbar in front =a+425.5 | 709.6419 | 709.6419
destroying force, kg ViRAY | 5800 | 10000
destroying force FR VR | 8000 | 8000 | 8000
| Fa=((L-a)/L)*G | Fb=(a/L)*G
kg | 45.0436 | 61.4564
G,kg | 106.5
L,mm | 492.4
1 | 1
a,mm | 284.1419
[51 empty] | Weight total: | 106.5 |  | kg |  | Total weight includes: AiRAY, FR AR ( 31 kg), EXBAR AR (4.5 kg),ADS(0.5 kg), Main LS Cables (30 kg)
[48 empty] | TRUE |  | safety factor of FR AR | 2 motors, kg | front motor | [24 empty] | rear motor
[48 empty] | TRUE | O K | 113.7914 | with EXBAR AR at the front and ADS | 36.1959 | [23 empty] | 70.3041
[48 empty] | TRUE |  | safety factor of FR AR | 2 motors, kg | [11 empty] | front motor | [24 empty] | rear motor
[48 empty] | TRUE | O K | 96.3206 | with ADS and EXBAR AR at the back | [11 empty] | 83.0559 | [23 empty] | 23.4441
[48 empty] | TRUE |  | safety factor of FR AR | 2 motors, kg | [11 empty] | front motor | [15 empty] | rear motor
[48 empty] | TRUE | O K | 114.5006 | with EXBAR AR in the middle | [11 empty] | 69.8687 | [14 empty] | 36.6313
[62 empty] | 16 | [14 empty] | FALSE |  | FALSE
[62 empty] | 15 | [12 empty] | FALSE |  |  |  | FALSE
[62 empty] | 14 | [10 empty] | FALSE | [5 empty] | FALSE
[62 empty] | 13 | [8 empty] | FALSE | [7 empty] | FALSE
[62 empty] | 12 | [6 empty] | FALSE | [9 empty] | FALSE
[62 empty] | 11 |  |  |  |  | FALSE | [11 empty] | FALSE
[62 empty] | 10 |  |  | FALSE | [13 empty] | FALSE
[62 empty] | 9 | FALSE | [15 empty] | FALSE
[62 empty] | 8 | FALSE | [13 empty] | FALSE
[62 empty] | 7 | 1 | [11 empty] | 13
[62 empty] | 6 | FALSE | [9 empty] | FALSE
[62 empty] | 5 | FALSE | [7 empty] | FALSE
[62 empty] | 4 | FALSE | [5 empty] | FALSE
[62 empty] | 3 | FALSE |  |  |  | FALSE
[62 empty] | 2 | FALSE |  | FALSE
[50 empty] | safety factor of FR AR | 1 motor- 2 points with EXBAR AR in the middle | [11 empty] | 1 | 0 | 0 | 0 | 0 | 0 | 0 | 0 | 0 | 0 | 0 | 0 | 13 | 0 | 0 | 0 | 0
[48 empty] | TRUE | O K | 150.2347
[52 empty] | FALSE | FALSE | FALSE | FALSE | FALSE | FALSE | FALSE | FALSE | FALSE | FALSE | FALSE | FALSE | FALSE | FALSE | FALSE | FALSE | FALSE | 18 | FALSE | FALSE | FALSE | FALSE | FALSE | FALSE | FALSE | FALSE | FALSE | FALSE | FALSE | FALSE | FALSE | FALSE | FALSE | FALSE | FALSE | FALSE | FALSE
[52 empty] | FALSE | FALSE | FALSE | FALSE | FALSE | FALSE | FALSE | FALSE | FALSE | FALSE | FALSE | FALSE | FALSE | FALSE | FALSE | FALSE | FALSE | 18 | FALSE | FALSE | FALSE | FALSE | FALSE | FALSE | FALSE | FALSE | FALSE | FALSE | FALSE | FALSE | FALSE | FALSE | FALSE | FALSE | FALSE | FALSE | FALSE
[50 empty] | safety factor of FR AR | 1 motor - 1 point | [17 empty] | 7
[48 empty] | TRUE | O K | 75.1174 | EASE Focus Index | -10 | -9 | -8 | -7 | -6 | -5 | -4 | -3 | -2 | -1 | 0 | 1 | 2 | 3 | 4 | 5 | 6 | 7 | 8 | 9 | 10 | 11 | 12 | 13 | 14 | 15 | 16 | 17 | 18 | 19 | 20 | 21 | 22 | 23 | 24 | 25 | 26
[52 empty] | 1 | 2 | 3 | 4 | 5 | 6 | 7 | 8 | 9 | 10 | 11 | 12 | 13 | 14 | 15 | 16 | 17 | 18 | 19 | 20 | 21 | 22 | 23 | 24 | 25 | 26 | 27 | 28 | 29 | 30 | 31 | 32 | 33 | 34 | 35 | 36 | 37
[51 empty] | 36 | 7 24 35: FALSE; 7 26 37: FALSE
[51 empty] | 35 | 7 22 33: FALSE; 7 26 37: FALSE
[51 empty] | 34 | 7 20 31: FALSE; 7 26 37: FALSE
[51 empty] | 33 | 7 18 29: FALSE; 7 26 37: FALSE
[51 empty] | 32 | 7 16 27: FALSE; 7 26 37: FALSE
[51 empty] | 31 | 7 14 25: FALSE; 7 26 37: FALSE
[51 empty] | 30 | 7 12 23: FALSE; 7 26 37: FALSE
[51 empty] | 29 | 7 10 21: FALSE; 7 26 37: FALSE
[51 empty] | 28 | 7 10 21: FALSE; 7 24 35: FALSE
[51 empty] | 27 | 7 10 21: FALSE; 7 22 33: FALSE
[51 empty] | 26 | 7 10 21: FALSE; 7 20 31: FALSE
[51 empty] | 25 | 7 10 21: FALSE; 7 18 29: FALSE
[51 empty] | 24 | 1 12: FALSE; 7 25 36: FALSE
[51 empty] | 23 | 1 12: FALSE; 7 23 34: FALSE
[51 empty] | 22 | 1 12: FALSE; 7 21 32: FALSE
[51 empty] | 21 | 1 12: FALSE; 7 19 30: FALSE
[51 empty] | 20 | 1 12: FALSE; 7 17 28: FALSE
[51 empty] | 19 | 1 12: FALSE; 7 15 26: FALSE
[51 empty] | 18 | -1 10: 10; 7 15 26: 26
[51 empty] | 17 | -3 8: FALSE; 7 15 26: FALSE
[51 empty] | 16 | -5 6: FALSE; 7 15 26: FALSE
[51 empty] | 15 | -7 4: FALSE; 7 15 26: FALSE
[51 empty] | 14 | -9 2: FALSE; 7 15 26: FALSE
[51 empty] | 13 | -2 9: FALSE; 6 17: FALSE
[51 empty] | 12 | -4 7: FALSE; 6 17: FALSE
[51 empty] | 11 | -6 5: FALSE; 6 17: FALSE
[51 empty] | 10 | -8 3: FALSE; 6 17: FALSE
[51 empty] | 9 | -10 1: FALSE; 6 17: FALSE
[51 empty] | 8 | -10 1: FALSE; 4 15: FALSE
[51 empty] | 7 | -10 1: FALSE; 2 13: FALSE
[51 empty] | 6 | -10 1: FALSE; 0 11: FALSE
[51 empty] | 5 | -10 1: FALSE; -2 9: FALSE
[51 empty] | 4 | -10 1: FALSE; -4 7: FALSE
[51 empty] | 3 | -10 1: FALSE; -6 5: FALSE
[51 empty] | 2 | -10 1: FALSE; -8 3: FALSE
[52 empty] | 0 | 0 | 0 | 0 | 0 | 0 | 0 | 0 | 0 | 10 | 0 | 0 | 0 | 0 | 0 | 0 | 0 |  |  |  | 0 | 0 | 0 | 0 | 0 | 26 | 0 | 0 | 0 | 0 | 0 | 0 | 0 | 0 | 0 | 0 | 0
[50 empty] | safety factor of FR AR | 1 motor -2 points with EXBAR АR and ADS | -1 10: 8; 7 15 26: 6 ADS
[48 empty] | TRUE | O K | 150.2347 | EASE Focus Index | -10 | -9 | -8 | -7 | -6 | -5 | -4 | -3 | -2 | -1 | 0 | 1 | 2 | 3 | 4 | 5 | 6 | 7 | 8 | 9 | 10 | 11 | 12 | 13 | 14 | 15 | 16 | 17 | 18 | 19 | 20 | 21 | 22 | 23 | 24 | 25 | 26
[47 empty] | center om mass от А назад | [41 empty] | center om mass от R напред
enter the angle of frame FR AR | [17 empty] | изчисляване на центъра на тежеста на FR AR |  |  |  | изчисляване на центъра на тежеста на системата FR AR и АiRAY | [24 empty] | 709.6419 | [41 empty] | -838.3581
0 | [17 empty] | k- const | f-ъгъл | cos(f) | x=cos(f)*n(const) n=378.71303 за FR AR | x= (SUM Gi*xi)/G
enter the number of cabinets from 1 up to 20 | [17 empty] | 6.8623 | -6.8623 | 0.99284 | 376 | 284.1419
1 |  | AiRAY | [35 empty] | k - safety factor
[6 empty] | d | k | b | b/2 | sin b/2 | c=sin(b/2)*d | 2c | e=a/2 | sin(e) | f=sin(e)*2c | g center of mass -x | h=g+f | center of mass X | [17 empty] | синьо | синьо
|  | enter the value of a-angle | [19 empty] | z- център на тежест на боксовете след него спрямо първата колона | a - общ ъгъл | t= 66.25-a | sin t | m= sin t *n(const) | r= 50.018+a | sin r | p= sin r *q(const) | g - тегло на боксожете под тази | L=m+n | J=x-p | A=z-J | Fa=((L-A)/L)*G | Fb=(A/L)*G | front | rear | front | rear
1 | 0 | 0 | from -2 to 4 |  | 0 | 279.0605 | 79.9629 | 79.9629 | 39.9815 | 0.64254 | 179.3074 | 358.6148 | 0 | 0 | 0 | 213.8308 | 213.8308 | 213.8308 |  | 213.8308 |  | 213.8308 | 0 | 66.2555 | 0.91535 | 278.5603 | 50.0185 | 0.76625 | 213.8308 | 40.5 | 492.3911 | -7.8983e-06 | 213.8308 | 22.9121 | 17.5879 | 506.2837 | 568.5712 | 506.2837 | 568.5712
2 |  | 0 | 0; 0.5; 1; 2; 2.5; 3; 4; 5; 6; 7; 8 | #DIV/0! | 0 | 279.0605 | 79.9629 | 79.9629 | 39.9815 | 0.64254 | 179.3074 | 358.6148 | 0 | 0 | 0 | 213.8308 | 213.8308 | 213.8308 |  | 0 |  | #DIV/0! | 0 | 66.2555 | 0.91535 | 278.5603 | 50.0185 | 0.76625 | 213.8308 | 0 | 492.3911 | -213.8308 | #DIV/0! | #DIV/0! | #DIV/0! | #DIV/0! | #DIV/0! | #DIV/0! | #DIV/0!
3 |  | 0 | 0; 0.5; 1; 2; 2.5; 3; 4; 5; 6; 7; 8 | use the locking pin | 0 | 279.0605 | 79.9629 | 79.9629 | 39.9815 | 0.64254 | 179.3074 | 358.6148 | 0 | 0 | 0 | 213.8308 | 213.8308 | 213.8308 |  | 0 |  | 0 | 0 | 66.2555 | 0.91535 | 278.5603 | 50.0185 | 0.76625 | 213.8308 | -40.5 | 492.3911 | -213.8308 | 213.8308 | -22.9121 | -17.5879 | -506.2837 | -568.5712 | 506.2837 | 568.5712
4 |  | 0 | 0; 0.5; 1; 2; 2.5; 3; 4; 5; 6; 7; 8 | use the locking pin | 0 | 279.0605 | 79.9629 | 79.9629 | 39.9815 | 0.64254 | 179.3074 | 358.6148 | 0 | 0 | 0 | 213.8308 | 213.8308 | 213.8308 |  | 0 |  | 0 | 0 | 66.2555 | 0.91535 | 278.5603 | 50.0185 | 0.76625 | 213.8308 | -81 | 492.3911 | -213.8308 | 213.8308 | -45.8241 | -35.1759 | -253.1419 | -284.2856 | 253.1419 | 284.2856
5 |  | 0 | 0; 0.5; 1; 2; 2.5; 3; 4; 5; 6; 7; 8 | use the locking pin | 0 | 279.0605 | 79.9629 | 79.9629 | 39.9815 | 0.64254 | 179.3074 | 358.6148 | 0 | 0 | 0 | 213.8308 | 213.8308 | 213.8308 |  | 0 |  | 0 | 0 | 66.2555 | 0.91535 | 278.5603 | 50.0185 | 0.76625 | 213.8308 | -121.5 | 492.3911 | -213.8308 | 213.8308 | -68.7362 | -52.7638 | -168.7612 | -189.5237 | 168.7612 | 189.5237
6 |  | 0 | 0; 0.5; 1; 2; 2.5; 3; 4; 5; 6; 7; 8 | use the locking pin | 0 | 279.0605 | 79.9629 | 79.9629 | 39.9815 | 0.64254 | 179.3074 | 358.6148 | 0 | 0 | 0 | 213.8308 | 213.8308 | 213.8308 |  | 0 |  | 0 | 0 | 66.2555 | 0.91535 | 278.5603 | 50.0185 | 0.76625 | 213.8308 | -162 | 492.3911 | -213.8308 | 213.8308 | -91.6482 | -70.3518 | -126.5709 | -142.1428 | 126.5709 | 142.1428
7 |  | 0 | 0; 0.5; 1; 2; 2.5; 3; 4; 5; 6; 7; 8 | use the locking pin | 0 | 279.0605 | 79.9629 | 79.9629 | 39.9815 | 0.64254 | 179.3074 | 358.6148 | 0 | 0 | 0 | 213.8308 | 213.8308 | 213.8308 |  | 0 |  | 0 | 0 | 66.2555 | 0.91535 | 278.5603 | 50.0185 | 0.76625 | 213.8308 | -202.5 | 492.3911 | -213.8308 | 213.8308 | -114.5603 | -87.9397 | -101.2567 | -113.7142 | 101.2567 | 113.7142
8 |  | 0 | 0; 0.5; 1; 2; 2.5; 3; 4; 5; 6; 7; 8 | use the locking pin | 0 | 279.0605 | 79.9629 | 79.9629 | 39.9815 | 0.64254 | 179.3074 | 358.6148 | 0 | 0 | 0 | 213.8308 | 213.8308 | 213.8308 |  | 0 |  | 0 | 0 | 66.2555 | 0.91535 | 278.5603 | 50.0185 | 0.76625 | 213.8308 | -243 | 492.3911 | -213.8308 | 213.8308 | -137.4723 | -105.5277 | -84.3806 | -94.7619 | 84.3806 | 94.7619
9 |  | 0 | 0; 0.5; 1; 2; 2.5; 3; 4; 5; 6; 7; 8 | use the locking pin | 0 | 279.0605 | 79.9629 | 79.9629 | 39.9815 | 0.64254 | 179.3074 | 358.6148 | 0 | 0 | 0 | 213.8308 | 213.8308 | 213.8308 |  | 0 |  | 0 | 0 | 66.2555 | 0.91535 | 278.5603 | 50.0185 | 0.76625 | 213.8308 | -283.5 | 492.3911 | -213.8308 | 213.8308 | -160.3844 | -123.1156 | -72.3262 | -81.2245 | 72.3262 | 81.2245
10 |  | 0 | 0; 0.5; 1; 2; 2.5; 3; 4; 5; 6; 7; 8 | use the locking pin | 0 | 279.0605 | 79.9629 | 79.9629 | 39.9815 | 0.64254 | 179.3074 | 358.6148 | 0 | 0 | 0 | 213.8308 | 213.8308 | 213.8308 |  | 0 |  | 0 | 0 | 66.2555 | 0.91535 | 278.5603 | 50.0185 | 0.76625 | 213.8308 | -324 | 492.3911 | -213.8308 | 213.8308 | -183.2964 | -140.7036 | -63.2855 | -71.0714 | 63.2855 | 71.0714
11 |  | 0 | 0; 0.5; 1; 2; 2.5; 3; 4; 5; 6; 7; 8 | use the locking pin | 0 | 279.0605 | 79.9629 | 79.9629 | 39.9815 | 0.64254 | 179.3074 | 358.6148 | 0 | 0 | 0 | 213.8308 | 213.8308 | 213.8308 |  | 0 |  | 0 | 0 | 66.2555 | 0.91535 | 278.5603 | 50.0185 | 0.76625 | 213.8308 | -364.5 | 492.3911 | -213.8308 | 213.8308 | -206.2085 | -158.2915 | -56.2537 | -63.1746 | 56.2537 | 63.1746
12 |  | 0 | 0; 0.5; 1; 2; 2.5; 3; 4; 5; 6; 7; 8 | use the locking pin | 0 | 279.0605 | 79.9629 | 79.9629 | 39.9815 | 0.64254 | 179.3074 | 358.6148 | 0 | 0 | 0 | 213.8308 | 213.8308 | 213.8308 |  | 0 |  | 0 | 0 | 66.2555 | 0.91535 | 278.5603 | 50.0185 | 0.76625 | 213.8308 | -405 | 492.3911 | -213.8308 | 213.8308 | -229.1205 | -175.8795 | -50.6284 | -56.8571 | 50.6284 | 56.8571
13 |  | 0 | 0; 0.5; 1; 2; 2.5; 3; 4; 5; 6; 7; 8 | use the locking pin | 0 | 279.0605 | 79.9629 | 79.9629 | 39.9815 | 0.64254 | 179.3074 | 358.6148 | 0 | 0 | 0 | 213.8308 | 213.8308 | 213.8308 |  | 0 |  | 0 | 0 | 66.2555 | 0.91535 | 278.5603 | 50.0185 | 0.76625 | 213.8308 | -445.5 | 492.3911 | -213.8308 | 213.8308 | -252.0326 | -193.4674 | -46.0258 | -51.6883 | 46.0258 | 51.6883
14 |  | 0 | 0; 0.5; 1; 2; 2.5; 3; 4; 5; 6; 7; 8 | use the locking pin | 0 | 279.0605 | 79.9629 | 79.9629 | 39.9815 | 0.64254 | 179.3074 | 358.6148 | 0 | 0 | 0 | 213.8308 | 213.8308 | 213.8308 |  | 0 |  | 0 | 0 | 66.2555 | 0.91535 | 278.5603 | 50.0185 | 0.76625 | 213.8308 | -486 | 492.3911 | -213.8308 | 213.8308 | -274.9447 | -211.0553 | -42.1903 | -47.3809 | 42.1903 | 47.3809
15 |  | 0 | 0; 0.5; 1; 2; 2.5; 3; 4; 5; 6; 7; 8 | use the locking pin | 0 | 279.0605 | 79.9629 | 79.9629 | 39.9815 | 0.64254 | 179.3074 | 358.6148 | 0 | 0 | 0 | 213.8308 | 213.8308 | 213.8308 |  | 0 |  | 0 | 0 | 66.2555 | 0.91535 | 278.5603 | 50.0185 | 0.76625 | 213.8308 | -526.5 | 492.3911 | -213.8308 | 213.8308 | -297.8567 | -228.6433 | -38.9449 | -43.7362 | 38.9449 | 43.7362
16 |  | 0 | 0; 0.5; 1; 2; 2.5; 3; 4; 5; 6; 7; 8 | use the locking pin | 0 | 279.0605 | 79.9629 | 79.9629 | 39.9815 | 0.64254 | 179.3074 | 358.6148 | 0 | 0 | 0 | 213.8308 | 213.8308 | 213.8308 |  | 0 |  | 0 | 0 | 66.2555 | 0.91535 | 278.5603 | 50.0185 | 0.76625 | 213.8308 | -567 | 492.3911 | -213.8308 | 213.8308 | -320.7688 | -246.2312 | -36.1631 | -40.6122 | 36.1631 | 40.6122
17 |  | 0 | 0; 0.5; 1; 2; 2.5; 3; 4; 5; 6; 7; 8 | use the locking pin | 0 | 279.0605 | 79.9629 | 79.9629 | 39.9815 | 0.64254 | 179.3074 | 358.6148 | 0 | 0 | 0 | 213.8308 | 213.8308 | 213.8308 |  | 0 |  | 0 | 0 | 66.2555 | 0.91535 | 278.5603 | 50.0185 | 0.76625 | 213.8308 | -607.5 | 492.3911 | -213.8308 | 213.8308 | -343.6808 | -263.8192 | -33.7522 | -37.9047 | 33.7522 | 37.9047
18 |  | 0 | 0; 0.5; 1; 2; 2.5; 3; 4; 5; 6; 7; 8 | use the locking pin | 0 | 279.0605 | 79.9629 | 79.9629 | 39.9815 | 0.64254 | 179.3074 | 358.6148 | 0 | 0 | 0 | 213.8308 | 213.8308 | 213.8308 |  | 0 |  | 0 | 0 | 66.2555 | 0.91535 | 278.5603 | 50.0185 | 0.76625 | 213.8308 | -648 | 492.3911 | -213.8308 | 213.8308 | -366.5929 | -281.4071 | -31.6427 | -35.5357 | 31.6427 | 35.5357
19 |  | 0 | 0; 0.5; 1; 2; 2.5; 3; 4; 5; 6; 7; 8 | use the locking pin | 0 | 279.0605 | 79.9629 | 79.9629 | 39.9815 | 0.64254 | 179.3074 | 358.6148 | 0 | 0 | 0 | 213.8308 | 213.8308 | 213.8308 |  | 0 |  | 0 | 0 | 66.2555 | 0.91535 | 278.5603 | 50.0185 | 0.76625 | 213.8308 | -688.5 | 492.3911 | -213.8308 | 213.8308 | -389.5049 | -298.9951 | -29.7814 | -33.4454 | 29.7814 | 33.4454
20 |  | 0 | 0; 0.5; 1; 2; 2.5; 3; 4; 5; 6; 7; 8 | use the locking pin | 0 | 279.0605 | 79.9629 | 79.9629 | 39.9815 | 0.64254 | 179.3074 | 358.6148 | 0 | 0 | 0 | 213.8308 | 213.8308 | 213.8308 |  | 0 |  | 0 | 0 | 66.2555 | 0.91535 | 278.5603 | 50.0185 | 0.76625 | 213.8308 | -729 | 492.3911 | -213.8308 | 213.8308 | -412.417 | -316.583 | -28.1269 | -31.5873 | 28.1269 | 31.5873
пресмятане на разстоянието между центъра на тежеста спрямо първия отвор за шегел на фрейма
[40 empty] | 1 | -473 | -473 | -709.6419 | 709.6419 | 21.3581 | FALSE | 1
[40 empty] | 2 | -430 | -430 | -666.6419 | 666.6419 | 21.3581 | FALSE | 2
[40 empty] | 3 | -387 | -387 | -623.6419 | 623.6419 | 21.3581 | FALSE | 3
[40 empty] | 4 | -344 | -344 | -580.6419 | 580.6419 | 21.3581 | FALSE | 4
[40 empty] | 5 | -301 | -301 | -537.6419 | 537.6419 | 21.3581 | FALSE | 5
[40 empty] | 6 | -258 | -258 | -494.6419 | 494.6419 | 21.3581 | FALSE | 6
[40 empty] | 7 | -215 | -215 | -451.6419 | 451.6419 | 21.3581 | FALSE | 7
[40 empty] | 8 | -172 | -172 | -408.6419 | 408.6419 | 21.3581 | FALSE | 8
[40 empty] | 9 | -129 | -129 | -365.6419 | 365.6419 | 21.3581 | FALSE | 9
[40 empty] | 10 | -86 | -86 | -322.6419 | 322.6419 | 21.3581 | FALSE | 10
[40 empty] | 11 | -43 | -43 | -279.6419 | 279.6419 | 21.3581 | FALSE | 11
[40 empty] | 12 | 0 | 0 | -236.6419 | 236.6419 | 21.3581 | FALSE | 12
[40 empty] | 13 | 43 | 43 | -193.6419 | 193.6419 | 21.3581 | FALSE | 13
[40 empty] | 14 | 86 | 86 | -150.6419 | 150.6419 | 21.3581 | FALSE | 14
[40 empty] | 15 | 129 | 129 | -107.6419 | 107.6419 | 21.3581 | FALSE | 15
[40 empty] | 16 | 172 | 172 | -64.6419 | 64.6419 | 21.3581 | FALSE | 16
[40 empty] | 17 | 215 | 215 | -21.6419 | 21.6419 | 21.3581 | FALSE | 17
[40 empty] | 18 | 258 | 258 | 21.3581 | 21.3581 | 21.3581 | 18 | 18
[40 empty] | 19 | 301 | 301 | 64.3581 | 64.3581 | 21.3581 | FALSE | 19
[40 empty] | 20 | 344 | 344 | 107.3581 | 107.3581 | 21.3581 | FALSE | 20
[40 empty] | 21 | 387 | 387 | 150.3581 | 150.3581 | 21.3581 | FALSE | 21
[40 empty] | 22 | 430 | 430 | 193.3581 | 193.3581 | 21.3581 | FALSE | 22
[40 empty] | 23 | 473 | 473 | 236.3581 | 236.3581 | 21.3581 | FALSE | 23
[40 empty] | 24 | 516 | 516 | 279.3581 | 279.3581 | 21.3581 | FALSE | 24
[40 empty] | 25 | 559 | 559 | 322.3581 | 322.3581 | 21.3581 | FALSE | 25
[40 empty] | 26 | 602 | 602 | 365.3581 | 365.3581 | 21.3581 | FALSE | 26
[40 empty] | 27 | 645 | 645 | 408.3581 | 408.3581 | 21.3581 | FALSE | 27
[40 empty] | 28 | 688 | 688 | 451.3581 | 451.3581 | 21.3581 | FALSE | 28
[40 empty] | 29 | 731 | 731 | 494.3581 | 494.3581 | 21.3581 | FALSE | 29
[40 empty] | 30 | 774 | 774 | 537.3581 | 537.3581 | 21.3581 | FALSE | 30
[40 empty] | 31 | 817 | 817 | 580.3581 | 580.3581 | 21.3581 | FALSE | 31
[40 empty] | 32 | 860 | 860 | 623.3581 | 623.3581 | 21.3581 | FALSE | 32
[40 empty] | 33 | 903 | 903 | 666.3581 | 666.3581 | 21.3581 | FALSE | 33
[40 empty] | 34 | 946 | 946 | 709.3581 | 709.3581 | 21.3581 | FALSE | 34
[40 empty] | 35 | 989 | 989 | 752.3581 | 752.3581 | 21.3581 | FALSE | 35
[40 empty] | 36 | 1032 | 1032 | 795.3581 | 795.3581 | 21.3581 | FALSE | 36
[40 empty] | 37 | 1075 | 1075 | 838.3581 | 838.3581 | 21.3581 | FALSE | 37
Note on C2: Stanislav: разстояние между двата крайни отвора на FR AR с ЕXBAR в средата
Note on D2: Stanislav: разстояние между крайните отвори на наклонения фрейм. С EXBAR в средата
Note on E2: Stanislav: проектитрано разстояние между два отвора на EXBAR AR- 43mm
Note on F2: Stanislav: проектитрано разстояние между първия отвор на фрейма и началото на координатната система в която смята центъра на тежеста. 72.9699970°, 162.1867 константи за FR AR
Note on C3: разстояние от центъра на тежеста на системата до първия отвор за шегел
Note on D3: разстояние от центъра на тежеста на системата до първия отвор за шегел при накланяне на фрейма. Това разстояние се ползва за пресмятане на силите при EXBAR ОТЗАД!
Note on C4: разстояние от първия отвор на EXBAR AR до последния отвор на FR AR (ADS)
Note on D4: Stanislav: разстояние между крайните отвори на наклонения фрейм+ EXBAR
Note on C5: разтояние на центъра на тежеста на системат до първия отвор на EXBAR AR
Note on D5: разтояние на центъра на тежеста на системат до първия отвор на EXBAR VR , който е отпред ПРИ НАКЛОНЕНА СИ-МА 473мм
Note on C7: Stanislav: 2x5800- отпред на ViRAY 8000- FRONT OF FR VR
Note on D7: 10 000 кг ViRAY задно
Note on E8: Stanislav:с един шегел в средата
Note on C12: общо тегло кутии+exbar+кабели
Note on C13: разстояние между точките на предното и задното окачване ViRAY

## AiRAY with FRT AR
|  | Lx | Lo | Ao
L(2motors)= | 688 | 688 | 43 | 47.5
a(2motors)=a1-47.5 | 170.5361 | 170.5361
L(2motors) with exbar in front or at the back and ADS | 1075 | 1075
a(2motors)with exbar in front =a+425.5 | 643.5361 | 643.5361
destroying force, kg ViRAY | 5800 | 10000
destroying force FR VR | 8000 | 8000 | 8000
| Fa=((L-a)/L)*G | Fb=(a/L)*G
kg | 52.6551 | 41.8449
G,kg | 94.5
L,mm | 492.4
1 | 1
a,mm | 218.0361
[49 empty] | Weight total: | 94.5 |  | kg |  | Total weight includes: AiRAY, FRT AR ( 19 kg), EXBAR AR (4.5 kg),ADS(0.5 kg), Main LS Cables (30 kg)
[46 empty] | TRUE |  | safety factor of FTR AR | 2 motors, kg | front motor | [24 empty] | rear motor
[46 empty] | TRUE | O K | 141.4144 | with EXBAR AR at the front and ADS | 37.9287 | [23 empty] | 56.5713
[46 empty] | TRUE |  | safety factor of FTR AR | 2 motors, kg | [11 empty] | front motor | [24 empty] | rear motor
[46 empty] | TRUE | O K | 100.6179 | with ADS and EXBAR AR at the back | [11 empty] | 79.5087 | [23 empty] | 14.9913
[46 empty] | TRUE |  | safety factor of FTR AR | 2 motors, kg | [11 empty] | front motor | [15 empty] | rear motor
[46 empty] | TRUE | O K | 112.5555 | with EXBAR AR in the middle | [11 empty] | 71.0761 | [14 empty] | 23.4239
[60 empty] | 16 | [14 empty] | FALSE |  | FALSE
[60 empty] | 15 | [12 empty] | FALSE |  |  |  | FALSE
[60 empty] | 14 | [10 empty] | FALSE | [5 empty] | FALSE
[60 empty] | 13 | [8 empty] | FALSE | [7 empty] | FALSE
[60 empty] | 12 | [6 empty] | FALSE | [9 empty] | FALSE
[60 empty] | 11 |  |  |  |  | FALSE | [11 empty] | FALSE
[60 empty] | 10 |  |  | FALSE | [13 empty] | FALSE
[60 empty] | 9 | FALSE | [15 empty] | FALSE
[60 empty] | 8 | FALSE | [13 empty] | FALSE
[60 empty] | 7 | FALSE | [11 empty] | FALSE
[60 empty] | 6 | FALSE | [9 empty] | FALSE
[60 empty] | 5 | 1 | [7 empty] | 9
[60 empty] | 4 | FALSE | [5 empty] | FALSE
[60 empty] | 3 | FALSE |  |  |  | FALSE
[60 empty] | 2 | FALSE |  | FALSE
[48 empty] | safety factor of FTR AR | 1 motor- 2 points with EXBAR AR in the middle | [11 empty] | 1 | 0 | 0 | 0 | 0 | 0 | 0 | 0 | 9 | 0 | 0 | 0 | 0 | 0 | 0 | 0 | 0
[46 empty] | TRUE | O K | 169.3122
[50 empty] | FALSE | FALSE | FALSE | FALSE | FALSE | FALSE | FALSE | FALSE | FALSE | FALSE | FALSE | FALSE | FALSE | FALSE | FALSE | 16 | FALSE | FALSE | FALSE | FALSE | FALSE | FALSE | FALSE | FALSE | FALSE | FALSE | FALSE | FALSE | FALSE | FALSE | FALSE | FALSE | FALSE | FALSE | FALSE | FALSE | FALSE
[50 empty] | FALSE | FALSE | FALSE | FALSE | FALSE | FALSE | FALSE | FALSE | FALSE | FALSE | FALSE | FALSE | FALSE | FALSE | FALSE | 16 | FALSE | FALSE | FALSE | FALSE | FALSE | FALSE | FALSE | FALSE | FALSE | FALSE | FALSE | FALSE | FALSE | FALSE | FALSE | FALSE | FALSE | FALSE | FALSE | FALSE | FALSE
[48 empty] | safety factor of FTR AR | 1 motor - 1 point | [15 empty] | 5
[46 empty] | TRUE | O K | 84.6561 | EASE Focus Index | -10 | -9 | -8 | -7 | -6 | -5 | -4 | -3 | -2 | -1 | 0 | 1 | 2 | 3 | 4 | 5 | 6 | 7 | 8 | 9 | 10 | 11 | 12 | 13 | 14 | 15 | 16 | 17 | 18 | 19 | 20 | 21 | 22 | 23 | 24 | 25 | 26
[50 empty] | 1 | 2 | 3 | 4 | 5 | 6 | 7 | 8 | 9 | 10 | 11 | 12 | 13 | 14 | 15 | 16 | 17 | 18 | 19 | 20 | 21 | 22 | 23 | 24 | 25 | 26 | 27 | 28 | 29 | 30 | 31 | 32 | 33 | 34 | 35 | 36 | 37
[49 empty] | 36 | 5 24 35: FALSE; 5 26 37: FALSE
[49 empty] | 35 | 5 22 33: FALSE; 5 26 37: FALSE
[49 empty] | 34 | 5 20 31: FALSE; 5 26 37: FALSE
[49 empty] | 33 | 5 18 29: FALSE; 5 26 37: FALSE
[49 empty] | 32 | 5 16 27: FALSE; 5 26 37: FALSE
[49 empty] | 31 | 5 14 25: FALSE; 5 26 37: FALSE
[49 empty] | 30 | 5 12 23: FALSE; 5 26 37: FALSE
[49 empty] | 29 | 5 10 21: FALSE; 5 26 37: FALSE
[49 empty] | 28 | 5 10 21: FALSE; 5 24 35: FALSE
[49 empty] | 27 | 5 10 21: FALSE; 5 22 33: FALSE
[49 empty] | 26 | 5 10 21: FALSE; 5 20 31: FALSE
[49 empty] | 25 | 5 10 21: FALSE; 5 18 29: FALSE
[49 empty] | 24 | 1 12: FALSE; 5 25 36: FALSE
[49 empty] | 23 | 1 12: FALSE; 5 23 34: FALSE
[49 empty] | 22 | 1 12: FALSE; 5 21 32: FALSE
[49 empty] | 21 | 1 12: FALSE; 5 19 30: FALSE
[49 empty] | 20 | 1 12: FALSE; 5 17 28: FALSE
[49 empty] | 19 | 1 12: FALSE; 5 15 26: FALSE
[49 empty] | 18 | -1 10: FALSE; 5 15 26: FALSE
[49 empty] | 17 | -3 8: FALSE; 5 15 26: FALSE
[49 empty] | 16 | -5 6: 6; 5 15 26: 26
[49 empty] | 15 | -7 4: FALSE; 5 15 26: FALSE
[49 empty] | 14 | -9 2: FALSE; 5 15 26: FALSE
[49 empty] | 13 | -2 9: FALSE; 5 6 17: FALSE
[49 empty] | 12 | -4 7: FALSE; 5 6 17: FALSE
[49 empty] | 11 | -6 5: FALSE; 5 6 17: FALSE
[49 empty] | 10 | -8 3: FALSE; 5 6 17: FALSE
[49 empty] | 9 | -10 1: FALSE; 5 6 17: FALSE
[49 empty] | 8 | -10 1: FALSE; 4 15: FALSE
[49 empty] | 7 | -10 1: FALSE; 2 13: FALSE
[49 empty] | 6 | -10 1: FALSE; 0 11: FALSE
[49 empty] | 5 | -10 1: FALSE; -2 9: FALSE
[49 empty] | 4 | -10 1: FALSE; -4 7: FALSE
[49 empty] | 3 | -10 1: FALSE; -6 5: FALSE
[49 empty] | 2 | -10 1: FALSE; -8 3: FALSE
[50 empty] | 0 | 0 | 0 | 0 | 0 | 6 | 0 | 0 | 0 | 0 | 0 | 0 | 0 | 0 | 0 | 0 | 0 |  |  |  | 0 | 0 | 0 | 0 | 0 | 26 | 0 | 0 | 0 | 0 | 0 | 0 | 0 | 0 | 0 | 0 | 0
[48 empty] | safety factor of FTR AR | 1 motor -2 points with EXBAR АR and ADS | -5 6: 12; 5 15 26: 6 ADS
[46 empty] | TRUE | O K | 169.3122 | EASE Focus Index | -10 | -9 | -8 | -7 | -6 | -5 | -4 | -3 | -2 | -1 | 0 | 1 | 2 | 3 | 4 | 5 | 6 | 7 | 8 | 9 | 10 | 11 | 12 | 13 | 14 | 15 | 16 | 17 | 18 | 19 | 20 | 21 | 22 | 23 | 24 | 25 | 26
[45 empty] | center om mass от А назад | [41 empty] | center om mass от R напред
enter the angle of frame FRT AR | [14 empty] | изчисляване на центъра на тежеста на FRT AR |  |  |  |  | изчисляване на центъра на тежеста на системата FRT AR и АiRAY | [24 empty] | 643.5361 | [41 empty] | -904.4639
0 | [14 empty] | k- const | f-ъгъл | cos(f) | x=cos(f)*n(const) n=378.71303 за FR AR |  | x= (SUM Gi*xi)/G
enter the number of cabinets from 1 up to 20 | [14 empty] | 11.2735 | -11.2735 | 0.98071 | 227 |  | 218.0361
1 |  | AiRAY | [33 empty] | k - safety factor
[6 empty] | d | k | b | b/2 | sin b/2 | c=sin(b/2)*d | 2c | e=a/2 | sin(e) | f=sin(e)*2c | g center of mass -x | h=g+f | center of mass X | [15 empty] | синьо | синьо
|  | enter the value of a-angle | [17 empty] | z- център на тежест на боксовете след него спрямо първата колона | a - общ ъгъл | t= 66.25-a | sin t | m= sin t *n(const) | r= 50.018+a | sin r | p= sin r *q(const) | g - тегло на боксожете под тази | L=m+n | J=x-p | A=z-J | Fa=((L-A)/L)*G | Fb=(A/L)*G | front | rear | front | rear
1 | 0 | 0 | from -2 to 4 |  | 0 | 279.0605 | 79.9629 | 79.9629 | 39.9815 | 0.64254 | 179.3074 | 358.6148 | 0 | 0 | 0 | 213.8308 | 213.8308 | 213.8308 | 213.8308 | 213.8308 | 0 | 66.2555 | 0.91535 | 278.5603 | 50.0185 | 0.76625 | 213.8308 | 40.5 | 492.3911 | -7.8983e-06 | 213.8308 | 22.9121 | 17.5879 | 506.2837 | 568.5712 | 506.2837 | 568.5712
2 |  | 0 | 0; 0.5; 1; 2; 2.5; 3; 4; 5; 6; 7; 8 | #DIV/0! | 0 | 279.0605 | 79.9629 | 79.9629 | 39.9815 | 0.64254 | 179.3074 | 358.6148 | 0 | 0 | 0 | 213.8308 | 213.8308 | 213.8308 | 0 | #DIV/0! | 0 | 66.2555 | 0.91535 | 278.5603 | 50.0185 | 0.76625 | 213.8308 | 0 | 492.3911 | -213.8308 | #DIV/0! | #DIV/0! | #DIV/0! | #DIV/0! | #DIV/0! | #DIV/0! | #DIV/0!
3 |  | 0 | 0; 0.5; 1; 2; 2.5; 3; 4; 5; 6; 7; 8 | use the locking pin | 0 | 279.0605 | 79.9629 | 79.9629 | 39.9815 | 0.64254 | 179.3074 | 358.6148 | 0 | 0 | 0 | 213.8308 | 213.8308 | 213.8308 | 0 | 0 | 0 | 66.2555 | 0.91535 | 278.5603 | 50.0185 | 0.76625 | 213.8308 | -40.5 | 492.3911 | -213.8308 | 213.8308 | -22.9121 | -17.5879 | -506.2837 | -568.5712 | 506.2837 | 568.5712
4 |  | 0 | 0; 0.5; 1; 2; 2.5; 3; 4; 5; 6; 7; 8 | use the locking pin | 0 | 279.0605 | 79.9629 | 79.9629 | 39.9815 | 0.64254 | 179.3074 | 358.6148 | 0 | 0 | 0 | 213.8308 | 213.8308 | 213.8308 | 0 | 0 | 0 | 66.2555 | 0.91535 | 278.5603 | 50.0185 | 0.76625 | 213.8308 | -81 | 492.3911 | -213.8308 | 213.8308 | -45.8241 | -35.1759 | -253.1419 | -284.2856 | 253.1419 | 284.2856
5 |  | 0 | 0; 0.5; 1; 2; 2.5; 3; 4; 5; 6; 7; 8 | use the locking pin | 0 | 279.0605 | 79.9629 | 79.9629 | 39.9815 | 0.64254 | 179.3074 | 358.6148 | 0 | 0 | 0 | 213.8308 | 213.8308 | 213.8308 | 0 | 0 | 0 | 66.2555 | 0.91535 | 278.5603 | 50.0185 | 0.76625 | 213.8308 | -121.5 | 492.3911 | -213.8308 | 213.8308 | -68.7362 | -52.7638 | -168.7612 | -189.5237 | 168.7612 | 189.5237
6 |  | 0 | 0; 0.5; 1; 2; 2.5; 3; 4; 5; 6; 7; 8 | use the locking pin | 0 | 279.0605 | 79.9629 | 79.9629 | 39.9815 | 0.64254 | 179.3074 | 358.6148 | 0 | 0 | 0 | 213.8308 | 213.8308 | 213.8308 | 0 | 0 | 0 | 66.2555 | 0.91535 | 278.5603 | 50.0185 | 0.76625 | 213.8308 | -162 | 492.3911 | -213.8308 | 213.8308 | -91.6482 | -70.3518 | -126.5709 | -142.1428 | 126.5709 | 142.1428
7 |  | 0 | 0; 0.5; 1; 2; 2.5; 3; 4; 5; 6; 7; 8 | use the locking pin | 0 | 279.0605 | 79.9629 | 79.9629 | 39.9815 | 0.64254 | 179.3074 | 358.6148 | 0 | 0 | 0 | 213.8308 | 213.8308 | 213.8308 | 0 | 0 | 0 | 66.2555 | 0.91535 | 278.5603 | 50.0185 | 0.76625 | 213.8308 | -202.5 | 492.3911 | -213.8308 | 213.8308 | -114.5603 | -87.9397 | -101.2567 | -113.7142 | 101.2567 | 113.7142
8 |  | 0 | 0; 0.5; 1; 2; 2.5; 3; 4; 5; 6; 7; 8 | use the locking pin | 0 | 279.0605 | 79.9629 | 79.9629 | 39.9815 | 0.64254 | 179.3074 | 358.6148 | 0 | 0 | 0 | 213.8308 | 213.8308 | 213.8308 | 0 | 0 | 0 | 66.2555 | 0.91535 | 278.5603 | 50.0185 | 0.76625 | 213.8308 | -243 | 492.3911 | -213.8308 | 213.8308 | -137.4723 | -105.5277 | -84.3806 | -94.7619 | 84.3806 | 94.7619
9 |  | 0 | 0; 0.5; 1; 2; 2.5; 3; 4; 5; 6; 7; 8 | use the locking pin | 0 | 279.0605 | 79.9629 | 79.9629 | 39.9815 | 0.64254 | 179.3074 | 358.6148 | 0 | 0 | 0 | 213.8308 | 213.8308 | 213.8308 | 0 | 0 | 0 | 66.2555 | 0.91535 | 278.5603 | 50.0185 | 0.76625 | 213.8308 | -283.5 | 492.3911 | -213.8308 | 213.8308 | -160.3844 | -123.1156 | -72.3262 | -81.2245 | 72.3262 | 81.2245
10 |  | 0 | 0; 0.5; 1; 2; 2.5; 3; 4; 5; 6; 7; 8 | use the locking pin | 0 | 279.0605 | 79.9629 | 79.9629 | 39.9815 | 0.64254 | 179.3074 | 358.6148 | 0 | 0 | 0 | 213.8308 | 213.8308 | 213.8308 | 0 | 0 | 0 | 66.2555 | 0.91535 | 278.5603 | 50.0185 | 0.76625 | 213.8308 | -324 | 492.3911 | -213.8308 | 213.8308 | -183.2964 | -140.7036 | -63.2855 | -71.0714 | 63.2855 | 71.0714
11 |  | 0 | 0; 0.5; 1; 2; 2.5; 3; 4; 5; 6; 7; 8 | use the locking pin | 0 | 279.0605 | 79.9629 | 79.9629 | 39.9815 | 0.64254 | 179.3074 | 358.6148 | 0 | 0 | 0 | 213.8308 | 213.8308 | 213.8308 | 0 | 0 | 0 | 66.2555 | 0.91535 | 278.5603 | 50.0185 | 0.76625 | 213.8308 | -364.5 | 492.3911 | -213.8308 | 213.8308 | -206.2085 | -158.2915 | -56.2537 | -63.1746 | 56.2537 | 63.1746
12 |  | 0 | 0; 0.5; 1; 2; 2.5; 3; 4; 5; 6; 7; 8 | use the locking pin | 0 | 279.0605 | 79.9629 | 79.9629 | 39.9815 | 0.64254 | 179.3074 | 358.6148 | 0 | 0 | 0 | 213.8308 | 213.8308 | 213.8308 | 0 | 0 | 0 | 66.2555 | 0.91535 | 278.5603 | 50.0185 | 0.76625 | 213.8308 | -405 | 492.3911 | -213.8308 | 213.8308 | -229.1205 | -175.8795 | -50.6284 | -56.8571 | 50.6284 | 56.8571
13 |  | 0 | 0; 0.5; 1; 2; 2.5; 3; 4; 5; 6; 7; 8 | use the locking pin | 0 | 279.0605 | 79.9629 | 79.9629 | 39.9815 | 0.64254 | 179.3074 | 358.6148 | 0 | 0 | 0 | 213.8308 | 213.8308 | 213.8308 | 0 | 0 | 0 | 66.2555 | 0.91535 | 278.5603 | 50.0185 | 0.76625 | 213.8308 | -445.5 | 492.3911 | -213.8308 | 213.8308 | -252.0326 | -193.4674 | -46.0258 | -51.6883 | 46.0258 | 51.6883
14 |  | 0 | 0; 0.5; 1; 2; 2.5; 3; 4; 5; 6; 7; 8 | use the locking pin | 0 | 279.0605 | 79.9629 | 79.9629 | 39.9815 | 0.64254 | 179.3074 | 358.6148 | 0 | 0 | 0 | 213.8308 | 213.8308 | 213.8308 | 0 | 0 | 0 | 66.2555 | 0.91535 | 278.5603 | 50.0185 | 0.76625 | 213.8308 | -486 | 492.3911 | -213.8308 | 213.8308 | -274.9447 | -211.0553 | -42.1903 | -47.3809 | 42.1903 | 47.3809
15 |  | 0 | 0; 0.5; 1; 2; 2.5; 3; 4; 5; 6; 7; 8 | use the locking pin | 0 | 279.0605 | 79.9629 | 79.9629 | 39.9815 | 0.64254 | 179.3074 | 358.6148 | 0 | 0 | 0 | 213.8308 | 213.8308 | 213.8308 | 0 | 0 | 0 | 66.2555 | 0.91535 | 278.5603 | 50.0185 | 0.76625 | 213.8308 | -526.5 | 492.3911 | -213.8308 | 213.8308 | -297.8567 | -228.6433 | -38.9449 | -43.7362 | 38.9449 | 43.7362
16 |  | 0 | 0; 0.5; 1; 2; 2.5; 3; 4; 5; 6; 7; 8 | use the locking pin | 0 | 279.0605 | 79.9629 | 79.9629 | 39.9815 | 0.64254 | 179.3074 | 358.6148 | 0 | 0 | 0 | 213.8308 | 213.8308 | 213.8308 | 0 | 0 | 0 | 66.2555 | 0.91535 | 278.5603 | 50.0185 | 0.76625 | 213.8308 | -567 | 492.3911 | -213.8308 | 213.8308 | -320.7688 | -246.2312 | -36.1631 | -40.6122 | 36.1631 | 40.6122
17 |  | 0 | 0; 0.5; 1; 2; 2.5; 3; 4; 5; 6; 7; 8 | use the locking pin | 0 | 279.0605 | 79.9629 | 79.9629 | 39.9815 | 0.64254 | 179.3074 | 358.6148 | 0 | 0 | 0 | 213.8308 | 213.8308 | 213.8308 | 0 | 0 | 0 | 66.2555 | 0.91535 | 278.5603 | 50.0185 | 0.76625 | 213.8308 | -607.5 | 492.3911 | -213.8308 | 213.8308 | -343.6808 | -263.8192 | -33.7522 | -37.9047 | 33.7522 | 37.9047
18 |  | 0 | 0; 0.5; 1; 2; 2.5; 3; 4; 5; 6; 7; 8 | use the locking pin | 0 | 279.0605 | 79.9629 | 79.9629 | 39.9815 | 0.64254 | 179.3074 | 358.6148 | 0 | 0 | 0 | 213.8308 | 213.8308 | 213.8308 | 0 | 0 | 0 | 66.2555 | 0.91535 | 278.5603 | 50.0185 | 0.76625 | 213.8308 | -648 | 492.3911 | -213.8308 | 213.8308 | -366.5929 | -281.4071 | -31.6427 | -35.5357 | 31.6427 | 35.5357
19 |  | 0 | 0; 0.5; 1; 2; 2.5; 3; 4; 5; 6; 7; 8 | use the locking pin | 0 | 279.0605 | 79.9629 | 79.9629 | 39.9815 | 0.64254 | 179.3074 | 358.6148 | 0 | 0 | 0 | 213.8308 | 213.8308 | 213.8308 | 0 | 0 | 0 | 66.2555 | 0.91535 | 278.5603 | 50.0185 | 0.76625 | 213.8308 | -688.5 | 492.3911 | -213.8308 | 213.8308 | -389.5049 | -298.9951 | -29.7814 | -33.4454 | 29.7814 | 33.4454
20 |  | 0 | 0; 0.5; 1; 2; 2.5; 3; 4; 5; 6; 7; 8 | use the locking pin | 0 | 279.0605 | 79.9629 | 79.9629 | 39.9815 | 0.64254 | 179.3074 | 358.6148 | 0 | 0 | 0 | 213.8308 | 213.8308 | 213.8308 | 0 | 0 | 0 | 66.2555 | 0.91535 | 278.5603 | 50.0185 | 0.76625 | 213.8308 | -729 | 492.3911 | -213.8308 | 213.8308 | -412.417 | -316.583 | -28.1269 | -31.5873 | 28.1269 | 31.5873
пресмятане на разстоянието между центъра на тежеста спрямо първия отвор за шегел на фрейма
[38 empty] | 1 | -473 | -473 | -643.5361 | 643.5361 | 1.4639 | FALSE | 1
[38 empty] | 2 | -430 | -430 | -600.5361 | 600.5361 | 1.4639 | FALSE | 2
[38 empty] | 3 | -387 | -387 | -557.5361 | 557.5361 | 1.4639 | FALSE | 3
[38 empty] | 4 | -344 | -344 | -514.5361 | 514.5361 | 1.4639 | FALSE | 4
[38 empty] | 5 | -301 | -301 | -471.5361 | 471.5361 | 1.4639 | FALSE | 5
[38 empty] | 6 | -258 | -258 | -428.5361 | 428.5361 | 1.4639 | FALSE | 6
[38 empty] | 7 | -215 | -215 | -385.5361 | 385.5361 | 1.4639 | FALSE | 7
[38 empty] | 8 | -172 | -172 | -342.5361 | 342.5361 | 1.4639 | FALSE | 8
[38 empty] | 9 | -129 | -129 | -299.5361 | 299.5361 | 1.4639 | FALSE | 9
[38 empty] | 10 | -86 | -86 | -256.5361 | 256.5361 | 1.4639 | FALSE | 10
[38 empty] | 11 | -43 | -43 | -213.5361 | 213.5361 | 1.4639 | FALSE | 11
[38 empty] | 12 | 0 | 0 | -170.5361 | 170.5361 | 1.4639 | FALSE | 12
[38 empty] | 13 | 43 | 43 | -127.5361 | 127.5361 | 1.4639 | FALSE | 13
[38 empty] | 14 | 86 | 86 | -84.5361 | 84.5361 | 1.4639 | FALSE | 14
[38 empty] | 15 | 129 | 129 | -41.5361 | 41.5361 | 1.4639 | FALSE | 15
[38 empty] | 16 | 172 | 172 | 1.4639 | 1.4639 | 1.4639 | 16 | 16
[38 empty] | 17 | 215 | 215 | 44.4639 | 44.4639 | 1.4639 | FALSE | 17
[38 empty] | 18 | 258 | 258 | 87.4639 | 87.4639 | 1.4639 | FALSE | 18
[38 empty] | 19 | 301 | 301 | 130.4639 | 130.4639 | 1.4639 | FALSE | 19
[38 empty] | 20 | 344 | 344 | 173.4639 | 173.4639 | 1.4639 | FALSE | 20
[38 empty] | 21 | 387 | 387 | 216.4639 | 216.4639 | 1.4639 | FALSE | 21
[38 empty] | 22 | 430 | 430 | 259.4639 | 259.4639 | 1.4639 | FALSE | 22
[38 empty] | 23 | 473 | 473 | 302.4639 | 302.4639 | 1.4639 | FALSE | 23
[38 empty] | 24 | 516 | 516 | 345.4639 | 345.4639 | 1.4639 | FALSE | 24
[38 empty] | 25 | 559 | 559 | 388.4639 | 388.4639 | 1.4639 | FALSE | 25
[38 empty] | 26 | 602 | 602 | 431.4639 | 431.4639 | 1.4639 | FALSE | 26
[38 empty] | 27 | 645 | 645 | 474.4639 | 474.4639 | 1.4639 | FALSE | 27
[38 empty] | 28 | 688 | 688 | 517.4639 | 517.4639 | 1.4639 | FALSE | 28
[38 empty] | 29 | 731 | 731 | 560.4639 | 560.4639 | 1.4639 | FALSE | 29
[38 empty] | 30 | 774 | 774 | 603.4639 | 603.4639 | 1.4639 | FALSE | 30
[38 empty] | 31 | 817 | 817 | 646.4639 | 646.4639 | 1.4639 | FALSE | 31
[38 empty] | 32 | 860 | 860 | 689.4639 | 689.4639 | 1.4639 | FALSE | 32
[38 empty] | 33 | 903 | 903 | 732.4639 | 732.4639 | 1.4639 | FALSE | 33
[38 empty] | 34 | 946 | 946 | 775.4639 | 775.4639 | 1.4639 | FALSE | 34
[38 empty] | 35 | 989 | 989 | 818.4639 | 818.4639 | 1.4639 | FALSE | 35
[38 empty] | 36 | 1032 | 1032 | 861.4639 | 861.4639 | 1.4639 | FALSE | 36
[38 empty] | 37 | 1075 | 1075 | 904.4639 | 904.4639 | 1.4639 | FALSE | 37
Note on C2: Stanislav: разстояние между двата крайни отвора на FR AR с ЕXBAR в средата
Note on D2: Stanislav: разстояние между крайните отвори на наклонения фрейм. С EXBAR в средата
Note on E2: Stanislav: проектитрано разстояние между два отвора на EXBAR AR- 43mm
Note on F2: Stanislav: проектитрано разстояние между първия отвор на фрейма и началото на координатната система в която смята центъра на тежеста. 72.9699970°, 162.1867 константи за FR AR
Note on C3: разстояние от центъра на тежеста на системата до първия отвор за шегел
Note on D3: разстояние от центъра на тежеста на системата до първия отвор за шегел при накланяне на фрейма. Това разстояние се ползва за пресмятане на силите при EXBAR ОТЗАД!
Note on C4: разстояние от първия отвор на EXBAR AR до последния отвор на FR AR (ADS)
Note on D4: Stanislav: разстояние между крайните отвори на наклонения фрейм+ EXBAR
Note on C5: разтояние на центъра на тежеста на системат до първия отвор на EXBAR AR
Note on D5: разтояние на центъра на тежеста на системат до първия отвор на EXBAR VR , който е отпред ПРИ НАКЛОНЕНА СИ-МА 473мм
Note on C7: Stanislav: 2x5800- отпред на ViRAY 8000- FRONT OF FR VR
Note on D7: 10 000 кг ViRAY задно
Note on E8: Stanislav:с един шегел в средата
Note on C12: общо тегло кутии+exbar+кабели
Note on C13: разстояние между точките на предното и задното окачване ViRAY

## SCV F with FR AR
|  | Lx | Lo | Ao
L(2motors)= | 688 | 688 | 43 | 47.5
a(2motors)=a1-47.5 | 307.4488 | 307.4488
L(2motors) with exbar in front or at the back and ADS | 1075 | 1075
a(2motors)with exbar in front =a+425.5 | 780.4488 | 780.4488
G | 123
L | 747.0023
a | 354.9488
OVERLOAD
5800 | 5800 |  | destroying force SC VF, kg
8000 | 8000 | 8000 | destroying force FR VR
Fa=((L-a)/L)*G | Fb=(a/L)*G
64.5548 | 58.4452
[50 empty] | Weight total: | 123 |  | kg |  | Total weight includes: SCV F, FR AR ( 31 kg), EXBAR AR (4.5 kg),ADS(0.5 kg), Main LS Cables (30 kg)
[47 empty] | TRUE |  | safety factor of FR AR | 2 motors, kg | front motor | [24 empty] | rear motor
[47 empty] | TRUE | O K | 89.5878 | with EXBAR AR at the front and ADS | 33.7021 | [23 empty] | 89.2979
[47 empty] | TRUE |  | safety factor of FR AR | 2 motors, kg | [11 empty] | front motor | [24 empty] | rear motor
[47 empty] | TRUE | O K | 91.0932 | with ADS and EXBAR AR at the back | [11 empty] | 87.8221 | [23 empty] | 35.1779
[47 empty] | TRUE |  | safety factor of FR AR | 2 motors, kg | [11 empty] | front motor | [15 empty] | rear motor
[47 empty] | TRUE | O K | 117.5872 | with EXBAR AR in the middle | [11 empty] | 68.0346 | [14 empty] | 54.9654
[61 empty] | 16 | [14 empty] | FALSE |  | FALSE
[61 empty] | 15 | [12 empty] | FALSE |  |  |  | FALSE
[61 empty] | 14 | [10 empty] | FALSE | [5 empty] | FALSE
[61 empty] | 13 | [8 empty] | FALSE | [7 empty] | FALSE
[61 empty] | 12 | [6 empty] | FALSE | [9 empty] | FALSE
[61 empty] | 11 |  |  |  |  | FALSE | [11 empty] | FALSE
[61 empty] | 10 |  |  | FALSE | [13 empty] | FALSE
[61 empty] | 9 | FALSE | [15 empty] | FALSE
[61 empty] | 8 | 1 | [13 empty] | 15
[61 empty] | 7 | FALSE | [11 empty] | FALSE
[61 empty] | 6 | FALSE | [9 empty] | FALSE
[61 empty] | 5 | FALSE | [7 empty] | FALSE
[61 empty] | 4 | FALSE | [5 empty] | FALSE
[61 empty] | 3 | FALSE |  |  |  | FALSE
[61 empty] | 2 | FALSE |  | FALSE
[49 empty] | safety factor of FR AR | 1 motor- 2 points with EXBAR AR in the middle | [11 empty] | 1 | 0 | 0 | 0 | 0 | 0 | 0 | 0 | 0 | 0 | 0 | 0 | 0 | 0 | 15 | 0 | 0
[47 empty] | TRUE | O K | 130.0813
[51 empty] | FALSE | FALSE | FALSE | FALSE | FALSE | FALSE | FALSE | FALSE | FALSE | FALSE | FALSE | FALSE | FALSE | FALSE | FALSE | FALSE | FALSE | FALSE | 19 | FALSE | FALSE | FALSE | FALSE | FALSE | FALSE | FALSE | FALSE | FALSE | FALSE | FALSE | FALSE | FALSE | FALSE | FALSE | FALSE | FALSE | FALSE
[51 empty] | FALSE | FALSE | FALSE | FALSE | FALSE | FALSE | FALSE | FALSE | FALSE | FALSE | FALSE | FALSE | FALSE | FALSE | FALSE | FALSE | FALSE | FALSE | 19 | FALSE | FALSE | FALSE | FALSE | FALSE | FALSE | FALSE | FALSE | FALSE | FALSE | FALSE | FALSE | FALSE | FALSE | FALSE | FALSE | FALSE | FALSE
[49 empty] | safety factor of FR AR | 1 motor - 1 point | [18 empty] | 8
[47 empty] | TRUE | O K | 65.0407 | EASE Focus Index | -10 | -9 | -8 | -7 | -6 | -5 | -4 | -3 | -2 | -1 | 0 | 1 | 2 | 3 | 4 | 5 | 6 | 7 | 8 | 9 | 10 | 11 | 12 | 13 | 14 | 15 | 16 | 17 | 18 | 19 | 20 | 21 | 22 | 23 | 24 | 25 | 26
[50 empty] | 36 | 8 24: FALSE; 8 26: FALSE
[50 empty] | 35 | 8 22: FALSE; 8 26: FALSE
[50 empty] | 34 | 8 20: FALSE; 8 26: FALSE
[50 empty] | 33 | 8 18: FALSE; 8 26: FALSE
[50 empty] | 32 | 8 16: FALSE; 8 26: FALSE
[50 empty] | 31 | 8 14: FALSE; 8 26: FALSE
[50 empty] | 30 | 8 12: FALSE; 8 26: FALSE
[50 empty] | 29 | 8 10: FALSE; 8 26: FALSE
[50 empty] | 28 | 8 10: FALSE; 8 24: FALSE
[50 empty] | 27 | 8 10: FALSE; 8 22: FALSE
[50 empty] | 26 | 8 10: FALSE; 8 20: FALSE
[50 empty] | 25 | 8 10: FALSE; 8 18: FALSE
[50 empty] | 24 | 1: FALSE; 8 25: FALSE
[50 empty] | 23 | 1: FALSE; 8 23: FALSE
[50 empty] | 22 | 1: FALSE; 8 21: FALSE
[50 empty] | 21 | 1: FALSE; 8 19: FALSE
[50 empty] | 20 | 1: FALSE; 8 17: FALSE
[50 empty] | 19 | 1: 12; 8 15: 26
[50 empty] | 18 | -1: FALSE; 8 15: FALSE
[50 empty] | 17 | -3: FALSE; 8 15: FALSE
[50 empty] | 16 | -5: FALSE; 8 15: FALSE
[50 empty] | 15 | -7: FALSE; 8 15: FALSE
[50 empty] | 14 | -9: FALSE; 8 15: FALSE
[50 empty] | 13 | -2: FALSE; 6: FALSE
[50 empty] | 12 | -4: FALSE; 6: FALSE
[50 empty] | 11 | -6: FALSE; 6: FALSE
[50 empty] | 10 | -8: FALSE; 6: FALSE
[50 empty] | 9 | -10: FALSE; 6: FALSE
[50 empty] | 8 | -10: FALSE; 4: FALSE
[50 empty] | 7 | -10: FALSE; 2: FALSE
[50 empty] | 6 | -10: FALSE; 0: FALSE
[50 empty] | 5 | -10: FALSE; -2: FALSE
[50 empty] | 4 | -10: FALSE; -4: FALSE
[50 empty] | 3 | -10: FALSE; -6: FALSE
[50 empty] | 2 | -10: FALSE; -8: FALSE
[51 empty] | 0 | 0 | 0 | 0 | 0 | 0 | 0 | 0 | 0 | 0 | 0 | 12 | 0 | 0 | 0 | 0 | 0 |  |  |  | 0 | 0 | 0 | 0 | 0 | 26 | 0 | 0 | 0 | 0 | 0 | 0 | 0 | 0 | 0 | 0 | 0
[49 empty] | safety factor of FR AR | 1 motor -2 points with EXBAR АR and ADS | 1: 6 ADS; 8 15: 6 ADS
[47 empty] | TRUE | O K | 130.0813 | EASE Focus Index | -10 | -9 | -8 | -7 | -6 | -5 | -4 | -3 | -2 | -1 | 0 | 1 | 2 | 3 | 4 | 5 | 6 | 7 | 8 | 9 | 10 | 11 | 12 | 13 | 14 | 15 | 16 | 17 | 18 | 19 | 20 | 21 | 22 | 23 | 24 | 25 | 26
center om mass от R напред
-767.5512
enter the angle of frame FR AR | [13 empty] | изчисляване на центъра на тежеста на FR AR | [5 empty] | изчисляване на центъра на тежеста на системата FR AR и АiRAY
[14 empty] | k- const | f-ъгъл | cos(f) | x=cos(f)*n(const) n=378.71303 за FR AR |  |  | x= (SUM Gi*xi)/G
0 | [13 empty] | 6.8623 | -6.8623 | 0.99284 | 376 |  |  | 354.9488
[5 empty] | n | kn | kn-a | [5 empty] | cos(kn-a) | x=cos(kn-a)*n |  | h=x
enter the number of cabinets from 1 up to 12 |  | SCV F | [34 empty] | k - safety factor
1 |  | enter the value of a-angle | [34 empty] | front | rear
[5 empty] | d | k | b=k+a | b/2 | sin b/2 | c=sin(b/2)*d | 2c | e=a/2 | sin(e) | f=sin(e)*2c | g center of mass -x | h=g+f | center of mass X
[21 empty] | z- център на тежест на боксовете след него спрямо първата колона | a - общ ъгъл | t= 54.501+a | sin t | m= sin t *n(const) | r= 58.73-a | sin r | p= sin r *q(const) | g SCV F- тегло на боксожете под тази | L=m+p | J=x-p | A SCV F=z-J | Fa=((L-A)/L)*G | Fb=(A/L)*G | front | rear
1 | 0 | 0 | enter 0 or 2.5 or 5 |  | 421.9208 | 35.4982 | 35.4982 | [5 empty] | 0.81413 | 343.4999 | 343.5 | 343.4999 | 343.4999 |  | 343.4999 |  | 343.4999 | 0 | 54.5018 | 0.81413 | 343.4992 | 58.7344 | 0.85477 | 403.5031 | 57 | 747.0023 | 0.00065131 | 343.4992 | 30.7893 | 26.2107 | 376.7543 | 442.5673 | 376.7543 | 442.5673
2 |  | 0 | enter 0 or 2.5 or 5 |  | 472.06 | 62.5312 | 62.5312 | 31.2656 | 0.51901 | 245.0019 | 490.0037 | 0 | 0 | 0 | 343.4999 | 343.4999 | 343.4999 | #DIV/0! | 0 |  | #DIV/0! | 0 | 54.5018 | 0.81413 | 343.4992 | 58.7344 | 0.85477 | 403.5031 | 0 | 747.0023 | -343.4992 | #DIV/0! | #DIV/0! | #DIV/0! | #DIV/0! | #DIV/0! | #DIV/0! | #DIV/0!
3 |  | 0 | enter 0 or 2.5 or 5 |  | 472.06 | 62.5312 | 62.5312 | 31.2656 | 0.51901 | 245.0019 | 490.0037 | 0 | 0 | 0 | 343.4999 | 343.4999 | 343.4999 | use the locking pin | 0 |  | 0 | 0 | 54.5018 | 0.81413 | 343.4992 | 58.7344 | 0.85477 | 403.5031 | -57 | 747.0023 | -343.4992 | 343.4992 | -30.7893 | -26.2107 | -376.7543 | -442.5673 | 376.7543 | 442.5673
4 |  | 0 | enter 0 or 2.5 or 5 |  | 472.06 | 62.5312 | 62.5312 | 31.2656 | 0.51901 | 245.0019 | 490.0037 | 0 | 0 | 0 | 343.4999 | 343.4999 | 343.4999 | use the locking pin | 0 |  | 0 | 0 | 54.5018 | 0.81413 | 343.4992 | 58.7344 | 0.85477 | 403.5031 | -114 | 747.0023 | -343.4992 | 343.4992 | -61.5786 | -52.4214 | -188.3772 | -221.2836 | 188.3772 | 221.2836
5 |  | 0 | enter 0 or 2.5 or 5 |  | 472.06 | 62.5312 | 62.5312 | 31.2656 | 0.51901 | 245.0019 | 490.0037 | 0 | 0 | 0 | 343.4999 | 343.4999 | 343.4999 | use the locking pin | 0 |  | 0 | 0 | 54.5018 | 0.81413 | 343.4992 | 58.7344 | 0.85477 | 403.5031 | -171 | 747.0023 | -343.4992 | 343.4992 | -92.3679 | -78.6321 | -125.5848 | -147.5224 | 125.5848 | 147.5224
6 |  | 0 | enter 0 or 2.5 or 5 |  | 472.06 | 62.5312 | 62.5312 | 31.2656 | 0.51901 | 245.0019 | 490.0037 | 0 | 0 | 0 | 343.4999 | 343.4999 | 343.4999 | use the locking pin | 0 |  | 0 | 0 | 54.5018 | 0.81413 | 343.4992 | 58.7344 | 0.85477 | 403.5031 | -228 | 747.0023 | -343.4992 | 343.4992 | -123.1572 | -104.8428 | -94.1886 | -110.6418 | 94.1886 | 110.6418
7 |  | 0 | enter 0 or 2.5 or 5 |  | 472.06 | 62.5312 | 62.5312 | 31.2656 | 0.51901 | 245.0019 | 490.0037 | 0 | 0 | 0 | 343.4999 | 343.4999 | 343.4999 | use the locking pin | 0 |  | 0 | 0 | 54.5018 | 0.81413 | 343.4992 | 58.7344 | 0.85477 | 403.5031 | -285 | 747.0023 | -343.4992 | 343.4992 | -153.9465 | -131.0535 | -75.3509 | -88.5135 | 75.3509 | 88.5135
8 |  | 0 | enter 0 or 2.5 or 5 |  | 472.06 | 62.5312 | 62.5312 | 31.2656 | 0.51901 | 245.0019 | 490.0037 | 0 | 0 | 0 | 343.4999 | 343.4999 | 343.4999 | use the locking pin | 0 |  | 0 | 0 | 54.5018 | 0.81413 | 343.4992 | 58.7344 | 0.85477 | 403.5031 | -342 | 747.0023 | -343.4992 | 343.4992 | -184.7358 | -157.2642 | -62.7924 | -73.7612 | 62.7924 | 73.7612
9 |  | 0 | enter 0 or 2.5 or 5 |  | 472.06 | 62.5312 | 62.5312 | 31.2656 | 0.51901 | 245.0019 | 490.0037 | 0 | 0 | 0 | 343.4999 | 343.4999 | 343.4999 | use the locking pin | 0 |  | 0 | 0 | 54.5018 | 0.81413 | 343.4992 | 58.7344 | 0.85477 | 403.5031 | -399 | 747.0023 | -343.4992 | 343.4992 | -215.5251 | -183.4749 | -53.822 | -63.2239 | 53.822 | 63.2239
10 |  | 0 | enter 0 or 2.5 or 5 |  | 472.06 | 62.5312 | 62.5312 | 31.2656 | 0.51901 | 245.0019 | 490.0037 | 0 | 0 | 0 | 343.4999 | 343.4999 | 343.4999 | use the locking pin | 0 |  | 0 | 0 | 54.5018 | 0.81413 | 343.4992 | 58.7344 | 0.85477 | 403.5031 | -456 | 747.0023 | -343.4992 | 343.4992 | -246.3144 | -209.6856 | -47.0943 | -55.3209 | 47.0943 | 55.3209
11 |  | 0 | enter 0 or 2.5 or 5 |  | 472.06 | 62.5312 | 62.5312 | 31.2656 | 0.51901 | 245.0019 | 490.0037 | 0 | 0 | 0 | 343.4999 | 343.4999 | 343.4999 | use the locking pin | 0 |  | 0 | 0 | 54.5018 | 0.81413 | 343.4992 | 58.7344 | 0.85477 | 403.5031 | -513 | 747.0023 | -343.4992 | 343.4992 | -277.1037 | -235.8963 | -41.8616 | -49.1741 | 41.8616 | 49.1741
12 |  | 0 | enter 0 or 2.5 or 5 |  | 472.06 | 62.5312 | 62.5312 | 31.2656 | 0.51901 | 245.0019 | 490.0037 | 0 | 0 | 0 | 343.4999 | 343.4999 | 343.4999 | use the locking pin | 0 |  | 0 | 0 | 54.5018 | 0.81413 | 343.4992 | 58.7344 | 0.85477 | 403.5031 | -570 | 747.0023 | -343.4992 | 343.4992 | -307.893 | -262.107 | -37.6754 | -44.2567 | 37.6754 | 44.2567
center om mass от А назад
780.4488
[41 empty] | пресмятане на разстоянието между центъра на тежеста спрямо първия отвор за шегел на фрейма | [7 empty] | 1
[39 empty] | 1 | -473 | -473 | -780.4488 | 780.4488 | 6.4488 | FALSE | 1
[39 empty] | 2 | -430 | -430 | -737.4488 | 737.4488 | 6.4488 | FALSE | 2
[39 empty] | 3 | -387 | -387 | -694.4488 | 694.4488 | 6.4488 | FALSE | 3
[39 empty] | 4 | -344 | -344 | -651.4488 | 651.4488 | 6.4488 | FALSE | 4
[39 empty] | 5 | -301 | -301 | -608.4488 | 608.4488 | 6.4488 | FALSE | 5
[39 empty] | 6 | -258 | -258 | -565.4488 | 565.4488 | 6.4488 | FALSE | 6
[39 empty] | 7 | -215 | -215 | -522.4488 | 522.4488 | 6.4488 | FALSE | 7
[39 empty] | 8 | -172 | -172 | -479.4488 | 479.4488 | 6.4488 | FALSE | 8
[39 empty] | 9 | -129 | -129 | -436.4488 | 436.4488 | 6.4488 | FALSE | 9
[39 empty] | 10 | -86 | -86 | -393.4488 | 393.4488 | 6.4488 | FALSE | 10
[39 empty] | 11 | -43 | -43 | -350.4488 | 350.4488 | 6.4488 | FALSE | 11
[39 empty] | 12 | 0 | 0 | -307.4488 | 307.4488 | 6.4488 | FALSE | 12
[39 empty] | 13 | 43 | 43 | -264.4488 | 264.4488 | 6.4488 | FALSE | 13
[39 empty] | 14 | 86 | 86 | -221.4488 | 221.4488 | 6.4488 | FALSE | 14
[39 empty] | 15 | 129 | 129 | -178.4488 | 178.4488 | 6.4488 | FALSE | 15
[39 empty] | 16 | 172 | 172 | -135.4488 | 135.4488 | 6.4488 | FALSE | 16
[39 empty] | 17 | 215 | 215 | -92.4488 | 92.4488 | 6.4488 | FALSE | 17
[39 empty] | 18 | 258 | 258 | -49.4488 | 49.4488 | 6.4488 | FALSE | 18
[39 empty] | 19 | 301 | 301 | -6.4488 | 6.4488 | 6.4488 | 19 | 19
[39 empty] | 20 | 344 | 344 | 36.5512 | 36.5512 | 6.4488 | FALSE | 20
[39 empty] | 21 | 387 | 387 | 79.5512 | 79.5512 | 6.4488 | FALSE | 21
[39 empty] | 22 | 430 | 430 | 122.5512 | 122.5512 | 6.4488 | FALSE | 22
[39 empty] | 23 | 473 | 473 | 165.5512 | 165.5512 | 6.4488 | FALSE | 23
[39 empty] | 24 | 516 | 516 | 208.5512 | 208.5512 | 6.4488 | FALSE | 24
[39 empty] | 25 | 559 | 559 | 251.5512 | 251.5512 | 6.4488 | FALSE | 25
[39 empty] | 26 | 602 | 602 | 294.5512 | 294.5512 | 6.4488 | FALSE | 26
[39 empty] | 27 | 645 | 645 | 337.5512 | 337.5512 | 6.4488 | FALSE | 27
[39 empty] | 28 | 688 | 688 | 380.5512 | 380.5512 | 6.4488 | FALSE | 28
[39 empty] | 29 | 731 | 731 | 423.5512 | 423.5512 | 6.4488 | FALSE | 29
[39 empty] | 30 | 774 | 774 | 466.5512 | 466.5512 | 6.4488 | FALSE | 30
[39 empty] | 31 | 817 | 817 | 509.5512 | 509.5512 | 6.4488 | FALSE | 31
[39 empty] | 32 | 860 | 860 | 552.5512 | 552.5512 | 6.4488 | FALSE | 32
[39 empty] | 33 | 903 | 903 | 595.5512 | 595.5512 | 6.4488 | FALSE | 33
[39 empty] | 34 | 946 | 946 | 638.5512 | 638.5512 | 6.4488 | FALSE | 34
[39 empty] | 35 | 989 | 989 | 681.5512 | 681.5512 | 6.4488 | FALSE | 35
[39 empty] | 36 | 1032 | 1032 | 724.5512 | 724.5512 | 6.4488 | FALSE | 36
[39 empty] | 37 | 1075 | 1075 | 767.5512 | 767.5512 | 6.4488 | FALSE | 37
Note on C2: Stanislav: разстояние между двата крайни отвора на FR AR с ЕXBAR в средата
Note on D2: Stanislav: разстояние между крайните отвори на наклонения фрейм. Без EXBARS.
Note on E2: Stanislav: проектитрано разстояние между два отвора на EXBAR AR- 43mm
Note on F2: Stanislav: проектитрано разстояние между първия отвор на фрейма и началото на координатната система в която смята центъра на тежеста. 72.9699970°, 162.1867 константи за FR AR
Note on C3: разстояние от центъра на тежеста на системата до първия отвор за шегел
Note on D3: разстояние от центъра на тежеста на системата до първия отвор за шегел при накланяне на фрейма. Това разстояние се ползва за пресмятане на силите при EXBAR ОТЗАД!
Note on C4: разстояние от първия отвор на EXBAR AR до последния отвор на FR AR (ADS)
Note on D4: Stanislav: разстояние между крайните отвори на наклонения фрейм+ EXBAR
Note on C5: разтояние на центъра на тежеста на системат до първия отвор на EXBAR VR
Note on D5: разтояние на центъра на тежеста на системат до първия отвор на EXBAR VR , който е отпред ПРИ НАКЛОНЕНА СИ-МА 473мм
Note on B15: 5800- SC V F отпред
Note on C15: 5800- SC V F отпред
Note on D16: Stanislav:с един шегел в средата

## SC2 F with FR AR
|  | Lx | Lo | Ao
L(2motors)= | 688 | 688 | 43 | 47.5
a(2motors)=a1-47.5 | 299.4902 | 299.4902
L(2motors) with exbar in front or at the back and ADS | 1075 | 1075
a(2motors)with exbar in front =a+425.5 | 772.4902 | 772.4902
G | 138
L | 746.995
a | 346.9902
OVERLOAD
5800 | 5800 |  | destroying force SC VF, kg
8000 | 8000 | 8000 | destroying force FR VR
Fa=((L-a)/L)*G | Fb=(a/L)*G
73.897 | 64.103
[50 empty] | Weight total: | 138 |  | kg |  | Total weight includes: SC2 F, FR AR ( 31 kg), EXBAR AR (4.5 kg),ADS(0.5 kg), Main LS Cables (30 kg)
[47 empty] | TRUE |  | safety factor of FR AR | 2 motors, kg | front motor | [24 empty] | rear motor
[47 empty] | TRUE | O K | 80.6727 | with EXBAR AR at the front and ADS | 38.8338 | [23 empty] | 99.1662
[47 empty] | TRUE |  | safety factor of FR AR | 2 motors, kg | [11 empty] | front motor | [24 empty] | rear motor
[47 empty] | TRUE | O K | 80.3585 | with ADS and EXBAR AR at the back | [11 empty] | 99.5538 | [23 empty] | 38.4462
[47 empty] | TRUE |  | safety factor of FR AR | 2 motors, kg | [11 empty] | front motor | [15 empty] | rear motor
[47 empty] | TRUE | O K | 102.6591 | with EXBAR AR in the middle | [11 empty] | 77.9278 | [14 empty] | 60.0722
[61 empty] | 16 | [14 empty] | FALSE |  | FALSE
[61 empty] | 15 | [12 empty] | FALSE |  |  |  | FALSE
[61 empty] | 14 | [10 empty] | FALSE | [5 empty] | FALSE
[61 empty] | 13 | [8 empty] | FALSE | [7 empty] | FALSE
[61 empty] | 12 | [6 empty] | FALSE | [9 empty] | FALSE
[61 empty] | 11 |  |  |  |  | FALSE | [11 empty] | FALSE
[61 empty] | 10 |  |  | FALSE | [13 empty] | FALSE
[61 empty] | 9 | FALSE | [15 empty] | FALSE
[61 empty] | 8 | 1 | [13 empty] | 15
[61 empty] | 7 | FALSE | [11 empty] | FALSE
[61 empty] | 6 | FALSE | [9 empty] | FALSE
[61 empty] | 5 | FALSE | [7 empty] | FALSE
[61 empty] | 4 | FALSE | [5 empty] | FALSE
[61 empty] | 3 | FALSE |  |  |  | FALSE
[61 empty] | 2 | FALSE |  | FALSE
[49 empty] | safety factor of FR AR | 1 motor- 2 points with EXBAR AR in the middle | [11 empty] | 1 | 0 | 0 | 0 | 0 | 0 | 0 | 0 | 0 | 0 | 0 | 0 | 0 | 0 | 15 | 0 | 0
[47 empty] | TRUE | O K | 115.942
[51 empty] | FALSE | FALSE | FALSE | FALSE | FALSE | FALSE | FALSE | FALSE | FALSE | FALSE | FALSE | FALSE | FALSE | FALSE | FALSE | FALSE | FALSE | FALSE | 19 | FALSE | FALSE | FALSE | FALSE | FALSE | FALSE | FALSE | FALSE | FALSE | FALSE | FALSE | FALSE | FALSE | FALSE | FALSE | FALSE | FALSE | FALSE
[51 empty] | FALSE | FALSE | FALSE | FALSE | FALSE | FALSE | FALSE | FALSE | FALSE | FALSE | FALSE | FALSE | FALSE | FALSE | FALSE | FALSE | FALSE | FALSE | 19 | FALSE | FALSE | FALSE | FALSE | FALSE | FALSE | FALSE | FALSE | FALSE | FALSE | FALSE | FALSE | FALSE | FALSE | FALSE | FALSE | FALSE | FALSE
[49 empty] | safety factor of FR AR | 1 motor - 1 point | [18 empty] | 8
[47 empty] | TRUE | O K | 57.971 | EASE Focus Index | -10 | -9 | -8 | -7 | -6 | -5 | -4 | -3 | -2 | -1 | 0 | 1 | 2 | 3 | 4 | 5 | 6 | 7 | 8 | 9 | 10 | 11 | 12 | 13 | 14 | 15 | 16 | 17 | 18 | 19 | 20 | 21 | 22 | 23 | 24 | 25 | 26
[50 empty] | 36 | 8 24: FALSE; 8 26: FALSE
[50 empty] | 35 | 8 22: FALSE; 8 26: FALSE
[50 empty] | 34 | 8 20: FALSE; 8 26: FALSE
[50 empty] | 33 | 8 18: FALSE; 8 26: FALSE
[50 empty] | 32 | 8 16: FALSE; 8 26: FALSE
[50 empty] | 31 | 8 14: FALSE; 8 26: FALSE
[50 empty] | 30 | 8 12: FALSE; 8 26: FALSE
[50 empty] | 29 | 8 10: FALSE; 8 26: FALSE
[50 empty] | 28 | 8 10: FALSE; 8 24: FALSE
[50 empty] | 27 | 8 10: FALSE; 8 22: FALSE
[50 empty] | 26 | 8 10: FALSE; 8 20: FALSE
[50 empty] | 25 | 8 10: FALSE; 8 18: FALSE
[50 empty] | 24 | 1: FALSE; 8 25: FALSE
[50 empty] | 23 | 1: FALSE; 8 23: FALSE
[50 empty] | 22 | 1: FALSE; 8 21: FALSE
[50 empty] | 21 | 1: FALSE; 8 19: FALSE
[50 empty] | 20 | 1: FALSE; 8 17: FALSE
[50 empty] | 19 | 1: 12; 8 15: 26
[50 empty] | 18 | -1: FALSE; 8 15: FALSE
[50 empty] | 17 | -3: FALSE; 8 15: FALSE
[50 empty] | 16 | -5: FALSE; 8 15: FALSE
[50 empty] | 15 | -7: FALSE; 8 15: FALSE
[50 empty] | 14 | -9: FALSE; 8 15: FALSE
[50 empty] | 13 | -2: FALSE; 6: FALSE
[50 empty] | 12 | -4: FALSE; 6: FALSE
[50 empty] | 11 | -6: FALSE; 6: FALSE
[50 empty] | 10 | -8: FALSE; 6: FALSE
[50 empty] | 9 | -10: FALSE; 6: FALSE
[50 empty] | 8 | -10: FALSE; 4: FALSE
[50 empty] | 7 | -10: FALSE; 2: FALSE
[50 empty] | 6 | -10: FALSE; 0: FALSE
[50 empty] | 5 | -10: FALSE; -2: FALSE
[50 empty] | 4 | -10: FALSE; -4: FALSE
[50 empty] | 3 | -10: FALSE; -6: FALSE
[50 empty] | 2 | -10: FALSE; -8: FALSE
[51 empty] | 0 | 0 | 0 | 0 | 0 | 0 | 0 | 0 | 0 | 0 | 0 | 12 | 0 | 0 | 0 | 0 | 0 |  |  |  | 0 | 0 | 0 | 0 | 0 | 26 | 0 | 0 | 0 | 0 | 0 | 0 | 0 | 0 | 0 | 0 | 0
[49 empty] | safety factor of FR AR | 1 motor -2 points with EXBAR АR and ADS | 1: 6 ADS; 8 15: 6 ADS
[47 empty] | TRUE | O K | 115.942 | EASE Focus Index | -10 | -9 | -8 | -7 | -6 | -5 | -4 | -3 | -2 | -1 | 0 | 1 | 2 | 3 | 4 | 5 | 6 | 7 | 8 | 9 | 10 | 11 | 12 | 13 | 14 | 15 | 16 | 17 | 18 | 19 | 20 | 21 | 22 | 23 | 24 | 25 | 26
center om mass от R напред
-775.5098
enter the angle of frame FR AR | [14 empty] | изчисляване на центъра на тежеста на FR AR | [5 empty] | изчисляване на центъра на тежеста на системата FR AR и АiRAY
[15 empty] | k- const | f-ъгъл | cos(f) | x=cos(f)*n(const) n=378.71303 за FR AR |  |  | x= (SUM Gi*xi)/G
0 | [14 empty] | 6.8623 | -6.8623 | 0.99284 | 376 |  |  | 346.9902
[5 empty] | n | kn | kn-a | [5 empty] | cos(kn-a) | x=cos(kn-a)*n |  | h=x
enter the number of cabinets from 1 up to 12 |  | SC2 F | [34 empty] | k - safety factor
1 |  | enter the value of a-angle | [34 empty] | front | rear
[5 empty] | d | k | b=k+a | b/2 | sin b/2 | c=sin(b/2)*d | 2c | e=a/2 | sin(e) | f=sin(e)*2c | g center of mass -x | h=g+f | center of mass X
[21 empty] | z- център на тежест на боксовете след него спрямо първата колона | a - общ ъгъл | t= 53.7795950°+a | sin t | m= sin t *n(const) | r= 59.2910 -a | sin r | p= sin r *q(const) | g SC2 F- тегло на боксожете под тази | L=m+p | J=x-p | A SCV F=z-J | Fa=((L-A)/L)*G | Fb=(A/L)*G | front | rear
1 | 0 | 0 | enter 0 or 2.5 or 5 |  | 414.6266 | 36.2204 | 36.2204 | [5 empty] | 0.80675 | 334.4999 | 334.5 | 334.4999 | 334.4999 |  |  | 334.4999 | 334.4999 | 0 | 53.7796 | 0.80675 | 334.5 | 59.2911 | 0.85977 | 412.495 | 72 | 746.995 | -4.7544e-05 | 334.5 | 39.7588 | 32.2412 | 291.7591 | 359.7884 | 291.7591 | 359.7884
2 |  | 0 | enter 0 or 2.5 or 5 |  | 479.7721 | 61.4161 | 61.4161 | 30.708 | 0.51066 | 245.0022 | 490.0044 | 0 | 0 | 0 | 334.4999 | 334.4999 | 334.4999 |  | #DIV/0! | 0 | #DIV/0! | 0 | 53.7796 | 0.80675 | 334.5 | 59.2911 | 0.85977 | 412.495 | 0 | 746.995 | -334.5 | #DIV/0! | #DIV/0! | #DIV/0! | #DIV/0! | #DIV/0! | #DIV/0! | #DIV/0!
3 |  | 0 | enter 0 or 2.5 or 5 |  | 479.7721 | 61.4161 | 61.4161 | 30.708 | 0.51066 | 245.0022 | 490.0044 | 0 | 0 | 0 | 334.4999 | 334.4999 | 334.4999 |  | use the locking pin | 0 | 0 | 0 | 53.7796 | 0.80675 | 334.5 | 59.2911 | 0.85977 | 412.495 | -72 | 746.995 | -334.5 | 334.5 | -39.7588 | -32.2412 | -291.7591 | -359.7884 | 291.7591 | 359.7884
4 |  | 0 | enter 0 or 2.5 or 5 |  | 479.7721 | 61.4161 | 61.4161 | 30.708 | 0.51066 | 245.0022 | 490.0044 | 0 | 0 | 0 | 334.4999 | 334.4999 | 334.4999 |  | use the locking pin | 0 | 0 | 0 | 53.7796 | 0.80675 | 334.5 | 59.2911 | 0.85977 | 412.495 | -144 | 746.995 | -334.5 | 334.5 | -79.5176 | -64.4824 | -145.8796 | -179.8942 | 145.8796 | 179.8942
5 |  | 0 | enter 0 or 2.5 or 5 |  | 479.7721 | 61.4161 | 61.4161 | 30.708 | 0.51066 | 245.0022 | 490.0044 | 0 | 0 | 0 | 334.4999 | 334.4999 | 334.4999 |  | use the locking pin | 0 | 0 | 0 | 53.7796 | 0.80675 | 334.5 | 59.2911 | 0.85977 | 412.495 | -216 | 746.995 | -334.5 | 334.5 | -119.2765 | -96.7235 | -97.253 | -119.9295 | 97.253 | 119.9295
6 |  | 0 | enter 0 or 2.5 or 5 |  | 479.7721 | 61.4161 | 61.4161 | 30.708 | 0.51066 | 245.0022 | 490.0044 | 0 | 0 | 0 | 334.4999 | 334.4999 | 334.4999 |  | use the locking pin | 0 | 0 | 0 | 53.7796 | 0.80675 | 334.5 | 59.2911 | 0.85977 | 412.495 | -288 | 746.995 | -334.5 | 334.5 | -159.0353 | -128.9647 | -72.9398 | -89.9471 | 72.9398 | 89.9471
7 |  | 0 | enter 0 or 2.5 or 5 |  | 479.7721 | 61.4161 | 61.4161 | 30.708 | 0.51066 | 245.0022 | 490.0044 | 0 | 0 | 0 | 334.4999 | 334.4999 | 334.4999 |  | use the locking pin | 0 | 0 | 0 | 53.7796 | 0.80675 | 334.5 | 59.2911 | 0.85977 | 412.495 | -360 | 746.995 | -334.5 | 334.5 | -198.7941 | -161.2059 | -58.3518 | -71.9577 | 58.3518 | 71.9577
8 |  | 0 | enter 0 or 2.5 or 5 |  | 479.7721 | 61.4161 | 61.4161 | 30.708 | 0.51066 | 245.0022 | 490.0044 | 0 | 0 | 0 | 334.4999 | 334.4999 | 334.4999 |  | use the locking pin | 0 | 0 | 0 | 53.7796 | 0.80675 | 334.5 | 59.2911 | 0.85977 | 412.495 | -432 | 746.995 | -334.5 | 334.5 | -238.5529 | -193.4471 | -48.6265 | -59.9647 | 48.6265 | 59.9647
9 |  | 0 | enter 0 or 2.5 or 5 |  | 479.7721 | 61.4161 | 61.4161 | 30.708 | 0.51066 | 245.0022 | 490.0044 | 0 | 0 | 0 | 334.4999 | 334.4999 | 334.4999 |  | use the locking pin | 0 | 0 | 0 | 53.7796 | 0.80675 | 334.5 | 59.2911 | 0.85977 | 412.495 | -504 | 746.995 | -334.5 | 334.5 | -278.3118 | -225.6882 | -41.6799 | -51.3983 | 41.6799 | 51.3983
10 |  | 0 | enter 0 or 2.5 or 5 |  | 479.7721 | 61.4161 | 61.4161 | 30.708 | 0.51066 | 245.0022 | 490.0044 | 0 | 0 | 0 | 334.4999 | 334.4999 | 334.4999 |  | use the locking pin | 0 | 0 | 0 | 53.7796 | 0.80675 | 334.5 | 59.2911 | 0.85977 | 412.495 | -576 | 746.995 | -334.5 | 334.5 | -318.0706 | -257.9294 | -36.4699 | -44.9735 | 36.4699 | 44.9735
11 |  | 0 | enter 0 or 2.5 or 5 |  | 479.7721 | 61.4161 | 61.4161 | 30.708 | 0.51066 | 245.0022 | 490.0044 | 0 | 0 | 0 | 334.4999 | 334.4999 | 334.4999 |  | use the locking pin | 0 | 0 | 0 | 53.7796 | 0.80675 | 334.5 | 59.2911 | 0.85977 | 412.495 | -648 | 746.995 | -334.5 | 334.5 | -357.8294 | -290.1706 | -32.4177 | -39.9765 | 32.4177 | 39.9765
12 |  | 0 | enter 0 or 2.5 or 5 |  | 479.7721 | 61.4161 | 61.4161 | 30.708 | 0.51066 | 245.0022 | 490.0044 | 0 | 0 | 0 | 334.4999 | 334.4999 | 334.4999 |  | use the locking pin | 0 | 0 | 0 | 53.7796 | 0.80675 | 334.5 | 59.2911 | 0.85977 | 412.495 | -720 | 746.995 | -334.5 | 334.5 | -397.5882 | -322.4118 | -29.1759 | -35.9788 | 29.1759 | 35.9788
center om mass от А назад
772.4902
пресмятане на разстоянието между центъра на тежеста спрямо първия отвор за шегел на фрейма
[39 empty] | 1 | -473 | -473 | -772.4902 | 772.4902 | 1.5098 | FALSE | 1
[39 empty] | 2 | -430 | -430 | -729.4902 | 729.4902 | 1.5098 | FALSE | 2
[39 empty] | 3 | -387 | -387 | -686.4902 | 686.4902 | 1.5098 | FALSE | 3
[39 empty] | 4 | -344 | -344 | -643.4902 | 643.4902 | 1.5098 | FALSE | 4
[39 empty] | 5 | -301 | -301 | -600.4902 | 600.4902 | 1.5098 | FALSE | 5
[39 empty] | 6 | -258 | -258 | -557.4902 | 557.4902 | 1.5098 | FALSE | 6
[39 empty] | 7 | -215 | -215 | -514.4902 | 514.4902 | 1.5098 | FALSE | 7
[39 empty] | 8 | -172 | -172 | -471.4902 | 471.4902 | 1.5098 | FALSE | 8
[39 empty] | 9 | -129 | -129 | -428.4902 | 428.4902 | 1.5098 | FALSE | 9
[39 empty] | 10 | -86 | -86 | -385.4902 | 385.4902 | 1.5098 | FALSE | 10
[39 empty] | 11 | -43 | -43 | -342.4902 | 342.4902 | 1.5098 | FALSE | 11
[39 empty] | 12 | 0 | 0 | -299.4902 | 299.4902 | 1.5098 | FALSE | 12
[39 empty] | 13 | 43 | 43 | -256.4902 | 256.4902 | 1.5098 | FALSE | 13
[39 empty] | 14 | 86 | 86 | -213.4902 | 213.4902 | 1.5098 | FALSE | 14
[39 empty] | 15 | 129 | 129 | -170.4902 | 170.4902 | 1.5098 | FALSE | 15
[39 empty] | 16 | 172 | 172 | -127.4902 | 127.4902 | 1.5098 | FALSE | 16
[39 empty] | 17 | 215 | 215 | -84.4902 | 84.4902 | 1.5098 | FALSE | 17
[39 empty] | 18 | 258 | 258 | -41.4902 | 41.4902 | 1.5098 | FALSE | 18
[39 empty] | 19 | 301 | 301 | 1.5098 | 1.5098 | 1.5098 | 19 | 19
[39 empty] | 20 | 344 | 344 | 44.5098 | 44.5098 | 1.5098 | FALSE | 20
[39 empty] | 21 | 387 | 387 | 87.5098 | 87.5098 | 1.5098 | FALSE | 21
[39 empty] | 22 | 430 | 430 | 130.5098 | 130.5098 | 1.5098 | FALSE | 22
[39 empty] | 23 | 473 | 473 | 173.5098 | 173.5098 | 1.5098 | FALSE | 23
[39 empty] | 24 | 516 | 516 | 216.5098 | 216.5098 | 1.5098 | FALSE | 24
[39 empty] | 25 | 559 | 559 | 259.5098 | 259.5098 | 1.5098 | FALSE | 25
[39 empty] | 26 | 602 | 602 | 302.5098 | 302.5098 | 1.5098 | FALSE | 26
[39 empty] | 27 | 645 | 645 | 345.5098 | 345.5098 | 1.5098 | FALSE | 27
[39 empty] | 28 | 688 | 688 | 388.5098 | 388.5098 | 1.5098 | FALSE | 28
[39 empty] | 29 | 731 | 731 | 431.5098 | 431.5098 | 1.5098 | FALSE | 29
[39 empty] | 30 | 774 | 774 | 474.5098 | 474.5098 | 1.5098 | FALSE | 30
[39 empty] | 31 | 817 | 817 | 517.5098 | 517.5098 | 1.5098 | FALSE | 31
[39 empty] | 32 | 860 | 860 | 560.5098 | 560.5098 | 1.5098 | FALSE | 32
[39 empty] | 33 | 903 | 903 | 603.5098 | 603.5098 | 1.5098 | FALSE | 33
[39 empty] | 34 | 946 | 946 | 646.5098 | 646.5098 | 1.5098 | FALSE | 34
[39 empty] | 35 | 989 | 989 | 689.5098 | 689.5098 | 1.5098 | FALSE | 35
[39 empty] | 36 | 1032 | 1032 | 732.5098 | 732.5098 | 1.5098 | FALSE | 36
[39 empty] | 37 | 1075 | 1075 | 775.5098 | 775.5098 | 1.5098 | FALSE | 37
Note on C2: Stanislav: разстояние между двата крайни отвора на FR AR с ЕXBAR в средата
Note on D2: Stanislav: разстояние между крайните отвори на наклонения фрейм. Без EXBARS.
Note on E2: Stanislav: проектитрано разстояние между два отвора на EXBAR AR- 43mm
Note on F2: Stanislav: проектитрано разстояние между първия отвор на фрейма и началото на координатната система в която смята центъра на тежеста. 72.9699970°, 162.1867 константи за FR AR
Note on C3: разстояние от центъра на тежеста на системата до първия отвор за шегел
Note on D3: разстояние от центъра на тежеста на системата до първия отвор за шегел при накланяне на фрейма. Това разстояние се ползва за пресмятане на силите при EXBAR ОТЗАД!
Note on C4: разстояние от първия отвор на EXBAR AR до последния отвор на FR AR (ADS)
Note on D4: Stanislav: разстояние между крайните отвори на наклонения фрейм+ EXBAR
Note on C5: разтояние на центъра на тежеста на системат до първия отвор на EXBAR VR
Note on D5: разтояние на центъра на тежеста на системат до първия отвор на EXBAR VR , който е отпред ПРИ НАКЛОНЕНА СИ-МА 473мм
Note on B15: 5800- SC V F отпред
Note on C15: 5800- SC V F отпред
Note on D16: Stanislav:с един шегел в средата

## SCV F+AiRAY
|  | Lx | Lo | Ao
L(2motors)= | 688 | 688 | 43 | 47.5
a(2motors)=a1-47.5 | 275.7078 | 275.7078
L(2motors) with exbar in front or at the back and ADS | 1075 | 1075
a(2motors)with exbar in front =a+425.5 | 748.7078 | 748.7078
G | 194.5
L | 747.0023
a | 323.2078
G , SCV F | 88
L , SCV F | 747
G , AiRAY | 71.5
L, AiRAY | 492.4
destroying force VR VR | 5800 | 10000
destroying force SC VF, kg | 5800 | 5800
destroying force FR VR | 8000 | 8000 | 8000
| Fa=((L-a)/L)*G | Fb=(a/L)*G
kg. | 110.3451 | 84.1549
[62 empty] | Weight total: | 194.5 |  | kg |  | Total weight includes: AiRAY, SCV-F,2x FR AR ( 2x31 kg), EXBAR AR (4.5 kg),ADS(0.5 kg), Main LS Cables (30 kg)
[59 empty] | TRUE |  | safety factor of FR AR | 2 motors, kg | front motor | [24 empty] | rear motor
[59 empty] | TRUE | O K | 59.0563 | with EXBAR AR at the front | 59.0361 | [23 empty] | 135.4639
[59 empty] | TRUE |  | safety factor of FR AR | 2 motors, kg | [11 empty] | front motor | [24 empty] | rear motor
[59 empty] | TRUE | O K | 55.3189 | with ADS and EXBAR AR at the back | [11 empty] | 144.6161 | [23 empty] | 49.8839
[59 empty] | TRUE |  | safety factor of FR AR | 2 motors, kg | [11 empty] | front motor | [15 empty] | rear motor
[59 empty] | TRUE | O K | 68.6363 | with EXBAR AR in the middle | [11 empty] | 116.5565 | [14 empty] | 77.9435
[73 empty] | 16 | [14 empty] | FALSE |  | FALSE
[73 empty] | 15 | [12 empty] | FALSE |  |  |  | FALSE
[73 empty] | 14 | [10 empty] | FALSE | [5 empty] | FALSE
[73 empty] | 13 | [8 empty] | FALSE | [7 empty] | FALSE
[73 empty] | 12 | [6 empty] | FALSE | [9 empty] | FALSE
[73 empty] | 11 |  |  |  |  | FALSE | [11 empty] | FALSE
[73 empty] | 10 |  |  | FALSE | [13 empty] | FALSE
[73 empty] | 9 | FALSE | [15 empty] | FALSE
[73 empty] | 8 | FALSE | [13 empty] | FALSE
[73 empty] | 7 | 1 | [11 empty] | 13
[73 empty] | 6 | FALSE | [9 empty] | FALSE
[73 empty] | 5 | FALSE | [7 empty] | FALSE
[73 empty] | 4 | FALSE | [5 empty] | FALSE
[73 empty] | 3 | FALSE |  |  |  | FALSE
[73 empty] | 2 | FALSE |  | FALSE
[61 empty] | safety factor of FR AR | 1 motor- 2 points with EXBAR AR in the middle | [11 empty] | 1 | 0 | 0 | 0 | 0 | 0 | 0 | 0 | 0 | 0 | 0 | 0 | 13 | 0 | 0 | 0 | 0
[59 empty] | TRUE | O K | 82.2622
[61 empty] | safety factor of FR AR | 1 motor - 1 point | [17 empty] | 7
[59 empty] | TRUE | O K | 41.1311 | EASE Focus Index | -10 | -9 | -8 | -7 | -6 | -5 | -4 | -3 | -2 | -1 | 0 | 1 | 2 | 3 | 4 | 5 | 6 | 7 | 8 | 9 | 10 | 11 | 12 | 13 | 14 | 15 | 16 | 17 | 18 | 19 | 20 | 21 | 22 | 23 | 24 | 25 | 26
[62 empty] | 36 | 7 24: FALSE; 7 26: FALSE
[62 empty] | 35 | 7 22: FALSE; 7 26: FALSE
[62 empty] | 34 | 7 20: FALSE; 7 26: FALSE
[62 empty] | 33 | 7 18: FALSE; 7 26: FALSE
[62 empty] | 32 | 7 16: FALSE; 7 26: FALSE
[62 empty] | 31 | 7 14: FALSE; 7 26: FALSE
[62 empty] | 30 | 7 12: FALSE; 7 26: FALSE
[62 empty] | 29 | 7 10: FALSE; 7 26: FALSE
[62 empty] | 28 | 7 10: FALSE; 7 24: FALSE
[62 empty] | 27 | 7 10: FALSE; 7 22: FALSE
[62 empty] | 26 | 7 10: FALSE; 7 20: FALSE
[62 empty] | 25 | 7 10: FALSE; 7 18: FALSE
[62 empty] | 24 | 1: FALSE; 7 25: FALSE
[62 empty] | 23 | 1: FALSE; 7 23: FALSE
[62 empty] | 22 | 1: FALSE; 7 21: FALSE
[62 empty] | 21 | 1: FALSE; 7 19: FALSE
[62 empty] | 20 | 1: FALSE; 7 17: FALSE
[62 empty] | 19 | 1: FALSE; 7 15: FALSE
[62 empty] | 18 | -1: 10; 7 15: 26
[62 empty] | 17 | -3: FALSE; 7 15: FALSE
[62 empty] | 16 | -5: FALSE; 7 15: FALSE
[62 empty] | 15 | -7: FALSE; 7 15: FALSE
[62 empty] | 14 | -9: FALSE; 7 15: FALSE
[62 empty] | 13 | -2: FALSE; 6: FALSE
[62 empty] | 12 | -4: FALSE; 6: FALSE
[62 empty] | 11 | -6: FALSE; 6: FALSE
[62 empty] | 10 | -8: FALSE; 6: FALSE
[62 empty] | 9 | -10: FALSE; 6: FALSE
[62 empty] | 8 | -10: FALSE; 4: FALSE
[62 empty] | 7 | -10: FALSE; 2: FALSE
[62 empty] | 6 | -10: FALSE; 0: FALSE
[62 empty] | 5 | -10: FALSE; -2: FALSE
[62 empty] | 4 | -10: FALSE; -4: FALSE
[62 empty] | 3 | -10: FALSE; -6: FALSE
[62 empty] | 2 | -10: FALSE; -8: FALSE
[63 empty] | 0 | 0 | 0 | 0 | 0 | 0 | 0 | 0 | 0 | 10 | 0 | 0 | 0 | 0 | 0 | 0 | 0 |  |  |  | 0 | 0 | 0 | 0 | 0 | 26 | 0 | 0 | 0 | 0 | 0 | 0 | 0 | 0 | 0 | 0 | 0
[63 empty] | FALSE | FALSE | FALSE | FALSE | FALSE | FALSE | FALSE | FALSE | FALSE | FALSE | FALSE | FALSE | FALSE | FALSE | FALSE | FALSE | FALSE | 18 | FALSE | FALSE | FALSE | FALSE | FALSE | FALSE | FALSE | FALSE | FALSE | FALSE | FALSE | FALSE | FALSE | FALSE | FALSE | FALSE | FALSE | FALSE | FALSE
[63 empty] | FALSE | FALSE | FALSE | FALSE | FALSE | FALSE | FALSE | FALSE | FALSE | FALSE | FALSE | FALSE | FALSE | FALSE | FALSE | FALSE | FALSE | 18 | FALSE | FALSE | FALSE | FALSE | FALSE | FALSE | FALSE | FALSE | FALSE | FALSE | FALSE | FALSE | FALSE | FALSE | FALSE | FALSE | FALSE | FALSE | FALSE
[61 empty] | safety factor of FR AR | 1 motor -2 points with EXBAR АR and ADS | -1: 8; 7 15: 6 ADS
[59 empty] | TRUE | O K | 82.2622 | EASE Focus Index | -10 | -9 | -8 | -7 | -6 | -5 | -4 | -3 | -2 | -1 | 0 | 1 | 2 | 3 | 4 | 5 | 6 | 7 | 8 | 9 | 10 | 11 | 12 | 13 | 14 | 15 | 16 | 17 | 18 | 19 | 20 | 21 | 22 | 23 | 24 | 25 | 26
center om mass от R напред
-799.2922
enter the angle of frame FR AR
0 | [33 empty] | изчисляване на центъра на тежеста на FR AR |  |  |  | изчисляване на центъра на тежеста на системата FR AR + АiRAY+ SC VF
[34 empty] | k- const | f-ъгъл | cos(f) | x=cos(f)*n(const) n=378.71303 за FR AR | x= (SUM Gi*xi)/G
enter the number of cabinets from 1 up to 12 | [33 empty] | 6.8623 | -6.8623 | 0.99284 | 376 | 323.2078
1 |  | SCV F |  |  |  | n | kn | kn-a | [5 empty] | cos(kn-a) | x=cos(kn-a)*n |  | h=x |  |  | пресмятане на отместването на център на тежеста на следващата система(за да се сумират двете системи) | [28 empty] | k - safety factor
|  | a-angle |  |  |  | d | k | b=k+a | b/2 | sin b/2 | c=sin(b/2)*d | 2c | e=a/2 | sin(e) | f=sin(e)*2c | g center of mass -x | h=g+f | center of mass X |  | v, SC VF | ъгъл | n SC VF | j=cosv*n | q=z-j |  | най-долната колона | [11 empty] | САМО ЗА SCV F И AiRAY |  | САМО ЗА SCV F И AiRAY |  |  | САМО ЗА SCV F И AiRAY
|  | enter the value of a-angle | [23 empty] | 343.4999 |  |  | z- център на тежест на боксовете след него спрямо първата колона | a - общ ъгъл |  | t= 54.501+a | sin t | m= sin t *n(const) | r= 58.73-a | sin r | p= sin r *q(const) | x= (SUM Gi*xi)/G | g SC8 - тегло на боксожете под тази | G g SCV F - тегло на боксожете под тази +AiRAY | L=m+p | J=x-p | Asc8+la12 =x-J | Asc8=z-J | Fa=((L-A)/L)*G | Fb=(A/L)*G | front | rear | front | rear
1 | 0 | 0 | enter 0 or 2.5 or 5 |  |  | 421.9208 | 35.4982 | 35.4982 | [5 empty] | 0.81413 | 343.4999 | 343.5 | 343.4999 | 343.4999 | 343.4999 | 35.4982 | 35.4982 | 421.9208 | 343.4999 | 0 |  | 343.4999 | 1 | 1 | 343.4999 | 0 | 0 | 54.5018 | 0.81413 | 343.4992 | 58.7344 | 0.85477 | 403.5031 | 219.7637 | 57 | 128.5 | 747.0023 | -60.0032 | 279.7669 | 403.5031 | 80.3742 | 48.1258 | 144.3248 | 241.0352 | 144.3248 | 241.0352
2 |  | 0 | enter 0 or 2.5 or 5 |  |  | 472.06 | 62.5312 | 62.5312 | 31.2656 | 0.51901 | 245.0019 | 490.0037 | 0 | 0 | 0 | 343.4999 | 343.4999 | 343.4999 | 0 | [6 empty] | FALSE | 1 | 0 | #DIV/0! | 0 | FALSE | 54.5018 | 0.81413 | 343.4992 | 58.7344 | 0.85477 | 403.5031 | #DIV/0! | 0 | 71.5 | 747.0023 | -403.5031 | #DIV/0! | #DIV/0! | #DIV/0! | #DIV/0! | #DIV/0! | #DIV/0! | #DIV/0! | #DIV/0!
3 |  | 0 | enter 0 or 2.5 or 5 |  |  | 472.06 | 62.5312 | 62.5312 | 31.2656 | 0.51901 | 245.0019 | 490.0037 | 0 | 0 | 0 | 343.4999 | 343.4999 | 343.4999 | 0 | [6 empty] | FALSE | 1 | 0 | 0 | 0 | FALSE | 54.5018 | 0.81413 | 343.4992 | 58.7344 | 0.85477 | 403.5031 | 597.2515 | -57 | 14.5 | 747.0023 | -403.5031 | 1000.7546 | 403.5031 | -4.9256 | 19.4256 | -2355.0598 | 597.1512 | 2355.0598 | 597.1512
4 |  | 0 | enter 0 or 2.5 or 5 |  |  | 472.06 | 62.5312 | 62.5312 | 31.2656 | 0.51901 | 245.0019 | 490.0037 | 0 | 0 | 0 | 343.4999 | 343.4999 | 343.4999 | 0 | [6 empty] | FALSE | 1 | 0 | 0 | 0 | FALSE | 54.5018 | 0.81413 | 343.4992 | 58.7344 | 0.85477 | 403.5031 | -203.7682 | -114 | -42.5 | 747.0023 | -403.5031 | 199.7349 | 403.5031 | -31.1363 | -11.3637 | -372.5559 | -1020.7915 | 372.5559 | 1020.7915
5 |  | 0 | enter 0 or 2.5 or 5 |  |  | 472.06 | 62.5312 | 62.5312 | 31.2656 | 0.51901 | 245.0019 | 490.0037 | 0 | 0 | 0 | 343.4999 | 343.4999 | 343.4999 | 0 | [6 empty] | FALSE | 1 | 0 | 0 | 0 | FALSE | 54.5018 | 0.81413 | 343.4992 | 58.7344 | 0.85477 | 403.5031 | -87.0367 | -171 | -99.5 | 747.0023 | -403.5031 | 316.4664 | 403.5031 | -57.347 | -42.153 | -202.2775 | -275.1878 | 202.2775 | 275.1878
6 |  | 0 | enter 0 or 2.5 or 5 |  |  | 472.06 | 62.5312 | 62.5312 | 31.2656 | 0.51901 | 245.0019 | 490.0037 | 0 | 0 | 0 | 343.4999 | 343.4999 | 343.4999 | 0 | [6 empty] | FALSE | 1 | 0 | 0 | 0 | FALSE | 54.5018 | 0.81413 | 343.4992 | 58.7344 | 0.85477 | 403.5031 | -55.3364 | -228 | -156.5 | 747.0023 | -403.5031 | 348.1667 | 403.5031 | -83.5577 | -72.9423 | -138.8263 | -159.0298 | 138.8263 | 159.0298
7 |  | 0 | enter 0 or 2.5 or 5 |  |  | 472.06 | 62.5312 | 62.5312 | 31.2656 | 0.51901 | 245.0019 | 490.0037 | 0 | 0 | 0 | 343.4999 | 343.4999 | 343.4999 | 0 | [6 empty] | FALSE | 1 | 0 | 0 | 0 | FALSE | 54.5018 | 0.81413 | 343.4992 | 58.7344 | 0.85477 | 403.5031 | -40.5628 | -285 | -213.5 | 747.0023 | -403.5031 | 362.9403 | 403.5031 | -109.7684 | -103.7316 | -105.6771 | -111.827 | 105.6771 | 111.827
8 |  | 0 | enter 0 or 2.5 or 5 |  |  | 472.06 | 62.5312 | 62.5312 | 31.2656 | 0.51901 | 245.0019 | 490.0037 | 0 | 0 | 0 | 343.4999 | 343.4999 | 343.4999 | 0 | [6 empty] | FALSE | 1 | 0 | 0 | 0 | FALSE | 54.5018 | 0.81413 | 343.4992 | 58.7344 | 0.85477 | 403.5031 | -32.0153 | -342 | -270.5 | 747.0023 | -403.5031 | 371.4877 | 403.5031 | -135.9791 | -134.5209 | -85.3072 | -86.2319 | 85.3072 | 86.2319
9 |  | 0 | enter 0 or 2.5 or 5 |  |  | 472.06 | 62.5312 | 62.5312 | 31.2656 | 0.51901 | 245.0019 | 490.0037 | 0 | 0 | 0 | 343.4999 | 343.4999 | 343.4999 | 0 | [6 empty] | FALSE | 1 | 0 | 0 | 0 | FALSE | 54.5018 | 0.81413 | 343.4992 | 58.7344 | 0.85477 | 403.5031 | -26.4432 | -399 | -327.5 | 747.0023 | -403.5031 | 377.0599 | 403.5031 | -162.1898 | -165.3102 | -71.5211 | -70.1711 | 71.5211 | 70.1711
10 |  | 0 | enter 0 or 2.5 or 5 |  |  | 472.06 | 62.5312 | 62.5312 | 31.2656 | 0.51901 | 245.0019 | 490.0037 | 0 | 0 | 0 | 343.4999 | 343.4999 | 343.4999 | 0 | [6 empty] | FALSE | 1 | 0 | 0 | 0 | FALSE | 54.5018 | 0.81413 | 343.4992 | 58.7344 | 0.85477 | 403.5031 | -22.5231 | -456 | -384.5 | 747.0023 | -403.5031 | 380.9799 | 403.5031 | -188.4005 | -196.0995 | -61.571 | -59.1536 | 61.571 | 59.1536
11 |  | 0 | enter 0 or 2.5 or 5 |  |  | 472.06 | 62.5312 | 62.5312 | 31.2656 | 0.51901 | 245.0019 | 490.0037 | 0 | 0 | 0 | 343.4999 | 343.4999 | 343.4999 | 0 | [6 empty] | FALSE | 1 | 0 | 0 | 0 | FALSE | 54.5018 | 0.81413 | 343.4992 | 58.7344 | 0.85477 | 403.5031 | -19.6153 | -513 | -441.5 | 747.0023 | -403.5031 | 383.8878 | 403.5031 | -214.6112 | -226.8888 | -54.0512 | -51.1264 | 54.0512 | 51.1264
12 |  | 0 | enter 0 or 2.5 or 5 |  |  | 472.06 | 62.5312 | 62.5312 | 31.2656 | 0.51901 | 245.0019 | 490.0037 | 0 | 0 | 0 | 343.4999 | 343.4999 | 343.4999 | 0 | [6 empty] | FALSE | 1 | 0 | 0 | 0 | FALSE | 54.5018 | 0.81413 | 343.4992 | 58.7344 | 0.85477 | 403.5031 | -17.3724 | -570 | -498.5 | 747.0023 | -403.5031 | 386.1307 | 403.5031 | -240.8219 | -257.6781 | -48.1684 | -45.0174 | 48.1684 | 45.0174
[30 empty] | ОБЩ ЪГЪЛ | 0
изчисляване на центъра на тежеста на FR AR спрямо неговата нула
[34 empty] | k- const | f-ъгъл | cos(f) | x=cos(f)*n(const) n=378.71303 за FR AR
[34 empty] | 6.8623 | -6.8623 | 0.99284 | 376
изчисляване на центъра на тежеста на FR AR спрямо най- горния FR AR - началото на координатната си-ма
[35 empty] | a- общ ъгъл | sin(a) | n=sin(a)*((броя на колоните *491.5)+119+119) n=378.71303 за FR AR | РАЗСТОЯНИЕ
[35 empty] | 0 | 0 | 0 | 376
enter the number of cabinets from 1 up to 20 | [16 empty] | x AiRAY | 213.8308
1 |  | AiRAY | [46 empty] | k - safety factor
|  | a-angle |  |  |  | d | k | b | b/2 | sin b/2 | c=sin(b/2)*d | 2c | e=a/2 | sin(e) | f=sin(e)*2c | g center of mass -x | h=g+f | center of mass X
|  | enter the value of a-angle | [26 empty] | z- център на тежест на боксовете след него спрямо първата колона | a - общ ъгъл |  | t= 66.25-a | sin t | m= sin t *n(const304.3209) | r= 50.018+a | sin r | p= sin r *q(const279.0605) |  | g - тегло на боксожете под тази |  | L=m+n | J=x-p |  | A=z-J | Fa=((L-A)/L)*G | Fb=(A/L)*G | front | rear | front | rear
1 | 0 | 0 | from -2 to 4 |  | 0 | 279.0605 | 79.9629 | 79.9629 | 39.9815 | 0.64254 | 179.3074 | 358.6148 | 0 | 0 | 0 | 213.8308 | 213.8308 | 213.8308 | 213.8308 | [9 empty] | 213.8308 | 0 |  | 66.2555 | 0.91535 | 278.5603 | 50.0185 | 0.76625 | 213.8308 |  | 40.5 |  | 492.3911 | -7.8983e-06 |  | 213.8308 | 22.9121 | 17.5879 | 506.2837 | 568.5712 | 506.2837 | 568.5712
2 |  | 0 | 0; 0.5; 1; 2; 2.5; 3; 4; 5; 6; 7; 8 |  | 0 | 279.0605 | 79.9629 | 79.9629 | 39.9815 | 0.64254 | 179.3074 | 358.6148 | 0 | 0 | 0 | 213.8308 | 213.8308 | 213.8308 | 0 | [5 empty] | #DIV/0! |  |  |  | #DIV/0! | 0 |  | 66.2555 | 0.91535 | 278.5603 | 50.0185 | 0.76625 | 213.8308 |  | 0 |  | 492.3911 | -213.8308 |  | #DIV/0! | #DIV/0! | #DIV/0! | #DIV/0! | #DIV/0! | #DIV/0! | #DIV/0!
3 |  | 0 | 0; 0.5; 1; 2; 2.5; 3; 4; 5; 6; 7; 8 |  | 0 | 279.0605 | 79.9629 | 79.9629 | 39.9815 | 0.64254 | 179.3074 | 358.6148 | 0 | 0 | 0 | 213.8308 | 213.8308 | 213.8308 | 0 | [5 empty] | use the locking pin |  |  |  | 0 | 0 |  | 66.2555 | 0.91535 | 278.5603 | 50.0185 | 0.76625 | 213.8308 |  | -40.5 |  | 492.3911 | -213.8308 |  | 213.8308 | -22.9121 | -17.5879 | -506.2837 | -568.5712 | 506.2837 | 568.5712
4 |  | 0 | 0; 0.5; 1; 2; 2.5; 3; 4; 5; 6; 7; 8 |  | 0 | 279.0605 | 79.9629 | 79.9629 | 39.9815 | 0.64254 | 179.3074 | 358.6148 | 0 | 0 | 0 | 213.8308 | 213.8308 | 213.8308 | 0 | [5 empty] | use the locking pin |  |  |  | 0 | 0 |  | 66.2555 | 0.91535 | 278.5603 | 50.0185 | 0.76625 | 213.8308 |  | -81 |  | 492.3911 | -213.8308 |  | 213.8308 | -45.8241 | -35.1759 | -253.1419 | -284.2856 | 253.1419 | 284.2856 | [7 empty] | center om mass от А назад
5 |  | 0 | 0; 0.5; 1; 2; 2.5; 3; 4; 5; 6; 7; 8 |  | 0 | 279.0605 | 79.9629 | 79.9629 | 39.9815 | 0.64254 | 179.3074 | 358.6148 | 0 | 0 | 0 | 213.8308 | 213.8308 | 213.8308 | 0 | [5 empty] | use the locking pin |  |  |  | 0 | 0 |  | 66.2555 | 0.91535 | 278.5603 | 50.0185 | 0.76625 | 213.8308 |  | -121.5 |  | 492.3911 | -213.8308 |  | 213.8308 | -68.7362 | -52.7638 | -168.7612 | -189.5237 | 168.7612 | 189.5237 | [7 empty] | 748.7078
6 |  | 0 | 0; 0.5; 1; 2; 2.5; 3; 4; 5; 6; 7; 8 |  | 0 | 279.0605 | 79.9629 | 79.9629 | 39.9815 | 0.64254 | 179.3074 | 358.6148 | 0 | 0 | 0 | 213.8308 | 213.8308 | 213.8308 | 0 | [5 empty] | use the locking pin |  |  |  | 0 | 0 |  | 66.2555 | 0.91535 | 278.5603 | 50.0185 | 0.76625 | 213.8308 |  | -162 |  | 492.3911 | -213.8308 |  | 213.8308 | -91.6482 | -70.3518 | -126.5709 | -142.1428 | 126.5709 | 142.1428 |  |  | пресмятане на разстоянието между центъра на тежеста спрямо първия отвор за шегел на фрейма
7 |  | 0 | 0; 0.5; 1; 2; 2.5; 3; 4; 5; 6; 7; 8 |  | 0 | 279.0605 | 79.9629 | 79.9629 | 39.9815 | 0.64254 | 179.3074 | 358.6148 | 0 | 0 | 0 | 213.8308 | 213.8308 | 213.8308 | 0 | [5 empty] | use the locking pin |  |  |  | 0 | 0 |  | 66.2555 | 0.91535 | 278.5603 | 50.0185 | 0.76625 | 213.8308 |  | -202.5 |  | 492.3911 | -213.8308 |  | 213.8308 | -114.5603 | -87.9397 | -101.2567 | -113.7142 | 101.2567 | 113.7142 | 1 | -473 | -473 | -748.7078 | 748.7078 | 17.7078 | FALSE | 1
8 |  | 0 | 0; 0.5; 1; 2; 2.5; 3; 4; 5; 6; 7; 8 |  | 0 | 279.0605 | 79.9629 | 79.9629 | 39.9815 | 0.64254 | 179.3074 | 358.6148 | 0 | 0 | 0 | 213.8308 | 213.8308 | 213.8308 | 0 | [5 empty] | use the locking pin |  |  |  | 0 | 0 |  | 66.2555 | 0.91535 | 278.5603 | 50.0185 | 0.76625 | 213.8308 |  | -243 |  | 492.3911 | -213.8308 |  | 213.8308 | -137.4723 | -105.5277 | -84.3806 | -94.7619 | 84.3806 | 94.7619 | 2 | -430 | -430 | -705.7078 | 705.7078 | 17.7078 | FALSE | 2
9 |  | 0 | 0; 0.5; 1; 2; 2.5; 3; 4; 5; 6; 7; 8 |  | 0 | 279.0605 | 79.9629 | 79.9629 | 39.9815 | 0.64254 | 179.3074 | 358.6148 | 0 | 0 | 0 | 213.8308 | 213.8308 | 213.8308 | 0 | [5 empty] | use the locking pin |  |  |  | 0 | 0 |  | 66.2555 | 0.91535 | 278.5603 | 50.0185 | 0.76625 | 213.8308 |  | -283.5 |  | 492.3911 | -213.8308 |  | 213.8308 | -160.3844 | -123.1156 | -72.3262 | -81.2245 | 72.3262 | 81.2245 | 3 | -387 | -387 | -662.7078 | 662.7078 | 17.7078 | FALSE | 3
10 |  | 0 | 0; 0.5; 1; 2; 2.5; 3; 4; 5; 6; 7; 8 |  | 0 | 279.0605 | 79.9629 | 79.9629 | 39.9815 | 0.64254 | 179.3074 | 358.6148 | 0 | 0 | 0 | 213.8308 | 213.8308 | 213.8308 | 0 | [5 empty] | use the locking pin |  |  |  | 0 | 0 |  | 66.2555 | 0.91535 | 278.5603 | 50.0185 | 0.76625 | 213.8308 |  | -324 |  | 492.3911 | -213.8308 |  | 213.8308 | -183.2964 | -140.7036 | -63.2855 | -71.0714 | 63.2855 | 71.0714 | 4 | -344 | -344 | -619.7078 | 619.7078 | 17.7078 | FALSE | 4
11 |  | 0 | 0; 0.5; 1; 2; 2.5; 3; 4; 5; 6; 7; 8 |  | 0 | 279.0605 | 79.9629 | 79.9629 | 39.9815 | 0.64254 | 179.3074 | 358.6148 | 0 | 0 | 0 | 213.8308 | 213.8308 | 213.8308 | 0 | [5 empty] | use the locking pin |  |  |  | 0 | 0 |  | 66.2555 | 0.91535 | 278.5603 | 50.0185 | 0.76625 | 213.8308 |  | -364.5 |  | 492.3911 | -213.8308 |  | 213.8308 | -206.2085 | -158.2915 | -56.2537 | -63.1746 | 56.2537 | 63.1746 | 5 | -301 | -301 | -576.7078 | 576.7078 | 17.7078 | FALSE | 5
12 |  | 0 | 0; 0.5; 1; 2; 2.5; 3; 4; 5; 6; 7; 8 |  | 0 | 279.0605 | 79.9629 | 79.9629 | 39.9815 | 0.64254 | 179.3074 | 358.6148 | 0 | 0 | 0 | 213.8308 | 213.8308 | 213.8308 | 0 | [5 empty] | use the locking pin |  |  |  | 0 | 0 |  | 66.2555 | 0.91535 | 278.5603 | 50.0185 | 0.76625 | 213.8308 |  | -405 |  | 492.3911 | -213.8308 |  | 213.8308 | -229.1205 | -175.8795 | -50.6284 | -56.8571 | 50.6284 | 56.8571 | 6 | -258 | -258 | -533.7078 | 533.7078 | 17.7078 | FALSE | 6
13 |  | 0 | 0; 0.5; 1; 2; 2.5; 3; 4; 5; 6; 7; 8 |  | 0 | 279.0605 | 79.9629 | 79.9629 | 39.9815 | 0.64254 | 179.3074 | 358.6148 | 0 | 0 | 0 | 213.8308 | 213.8308 | 213.8308 | 0 | [5 empty] | use the locking pin |  |  |  | 0 | 0 |  | 66.2555 | 0.91535 | 278.5603 | 50.0185 | 0.76625 | 213.8308 |  | -445.5 |  | 492.3911 | -213.8308 |  | 213.8308 | -252.0326 | -193.4674 | -46.0258 | -51.6883 | 46.0258 | 51.6883 | 7 | -215 | -215 | -490.7078 | 490.7078 | 17.7078 | FALSE | 7
14 |  | 0 | 0; 0.5; 1; 2; 2.5; 3; 4; 5; 6; 7; 8 |  | 0 | 279.0605 | 79.9629 | 79.9629 | 39.9815 | 0.64254 | 179.3074 | 358.6148 | 0 | 0 | 0 | 213.8308 | 213.8308 | 213.8308 | 0 | [5 empty] | use the locking pin |  |  |  | 0 | 0 |  | 66.2555 | 0.91535 | 278.5603 | 50.0185 | 0.76625 | 213.8308 |  | -486 |  | 492.3911 | -213.8308 |  | 213.8308 | -274.9447 | -211.0553 | -42.1903 | -47.3809 | 42.1903 | 47.3809 | 8 | -172 | -172 | -447.7078 | 447.7078 | 17.7078 | FALSE | 8
15 |  | 0 | 0; 0.5; 1; 2; 2.5; 3; 4; 5; 6; 7; 8 |  | 0 | 279.0605 | 79.9629 | 79.9629 | 39.9815 | 0.64254 | 179.3074 | 358.6148 | 0 | 0 | 0 | 213.8308 | 213.8308 | 213.8308 | 0 | [5 empty] | use the locking pin |  |  |  | 0 | 0 |  | 66.2555 | 0.91535 | 278.5603 | 50.0185 | 0.76625 | 213.8308 |  | -526.5 |  | 492.3911 | -213.8308 |  | 213.8308 | -297.8567 | -228.6433 | -38.9449 | -43.7362 | 38.9449 | 43.7362 | 9 | -129 | -129 | -404.7078 | 404.7078 | 17.7078 | FALSE | 9
16 |  | 0 | 0; 0.5; 1; 2; 2.5; 3; 4; 5; 6; 7; 8 |  | 0 | 279.0605 | 79.9629 | 79.9629 | 39.9815 | 0.64254 | 179.3074 | 358.6148 | 0 | 0 | 0 | 213.8308 | 213.8308 | 213.8308 | 0 | [5 empty] | use the locking pin |  |  |  | 0 | 0 |  | 66.2555 | 0.91535 | 278.5603 | 50.0185 | 0.76625 | 213.8308 |  | -567 |  | 492.3911 | -213.8308 |  | 213.8308 | -320.7688 | -246.2312 | -36.1631 | -40.6122 | 36.1631 | 40.6122 | 10 | -86 | -86 | -361.7078 | 361.7078 | 17.7078 | FALSE | 10
17 |  | 0 | 0; 0.5; 1; 2; 2.5; 3; 4; 5; 6; 7; 8 |  | 0 | 279.0605 | 79.9629 | 79.9629 | 39.9815 | 0.64254 | 179.3074 | 358.6148 | 0 | 0 | 0 | 213.8308 | 213.8308 | 213.8308 | 0 | [5 empty] | use the locking pin |  |  |  | 0 | 0 |  | 66.2555 | 0.91535 | 278.5603 | 50.0185 | 0.76625 | 213.8308 |  | -607.5 |  | 492.3911 | -213.8308 |  | 213.8308 | -343.6808 | -263.8192 | -33.7522 | -37.9047 | 33.7522 | 37.9047 | 11 | -43 | -43 | -318.7078 | 318.7078 | 17.7078 | FALSE | 11
18 |  | 0 | 0; 0.5; 1; 2; 2.5; 3; 4; 5; 6; 7; 8 |  | 0 | 279.0605 | 79.9629 | 79.9629 | 39.9815 | 0.64254 | 179.3074 | 358.6148 | 0 | 0 | 0 | 213.8308 | 213.8308 | 213.8308 | 0 | [5 empty] | use the locking pin |  |  |  | 0 | 0 |  | 66.2555 | 0.91535 | 278.5603 | 50.0185 | 0.76625 | 213.8308 |  | -648 |  | 492.3911 | -213.8308 |  | 213.8308 | -366.5929 | -281.4071 | -31.6427 | -35.5357 | 31.6427 | 35.5357 | 12 | 0 | 0 | -275.7078 | 275.7078 | 17.7078 | FALSE | 12
19 |  | 0 | 0; 0.5; 1; 2; 2.5; 3; 4; 5; 6; 7; 8 |  | 0 | 279.0605 | 79.9629 | 79.9629 | 39.9815 | 0.64254 | 179.3074 | 358.6148 | 0 | 0 | 0 | 213.8308 | 213.8308 | 213.8308 | 0 | [5 empty] | use the locking pin |  |  |  | 0 | 0 |  | 66.2555 | 0.91535 | 278.5603 | 50.0185 | 0.76625 | 213.8308 |  | -688.5 |  | 492.3911 | -213.8308 |  | 213.8308 | -389.5049 | -298.9951 | -29.7814 | -33.4454 | 29.7814 | 33.4454 | 13 | 43 | 43 | -232.7078 | 232.7078 | 17.7078 | FALSE | 13
20 |  | 0 | 0; 0.5; 1; 2; 2.5; 3; 4; 5; 6; 7; 8 |  | 0 | 279.0605 | 79.9629 | 79.9629 | 39.9815 | 0.64254 | 179.3074 | 358.6148 | 0 | 0 | 0 | 213.8308 | 213.8308 | 213.8308 | 0 | [5 empty] | use the locking pin |  |  |  | 0 | 0 |  | 66.2555 | 0.91535 | 278.5603 | 50.0185 | 0.76625 | 213.8308 |  | -729 |  | 492.3911 | -213.8308 |  | 213.8308 | -412.417 | -316.583 | -28.1269 | -31.5873 | 28.1269 | 31.5873 | 14 | 86 | 86 | -189.7078 | 189.7078 | 17.7078 | FALSE | 14
[51 empty] | 15 | 129 | 129 | -146.7078 | 146.7078 | 17.7078 | FALSE | 15
[51 empty] | 16 | 172 | 172 | -103.7078 | 103.7078 | 17.7078 | FALSE | 16
[51 empty] | 17 | 215 | 215 | -60.7078 | 60.7078 | 17.7078 | FALSE | 17
[51 empty] | 18 | 258 | 258 | -17.7078 | 17.7078 | 17.7078 | 18 | 18
[51 empty] | 19 | 301 | 301 | 25.2922 | 25.2922 | 17.7078 | FALSE | 19
[51 empty] | 20 | 344 | 344 | 68.2922 | 68.2922 | 17.7078 | FALSE | 20
[51 empty] | 21 | 387 | 387 | 111.2922 | 111.2922 | 17.7078 | FALSE | 21
[51 empty] | 22 | 430 | 430 | 154.2922 | 154.2922 | 17.7078 | FALSE | 22
[51 empty] | 23 | 473 | 473 | 197.2922 | 197.2922 | 17.7078 | FALSE | 23
[51 empty] | 24 | 516 | 516 | 240.2922 | 240.2922 | 17.7078 | FALSE | 24
[51 empty] | 25 | 559 | 559 | 283.2922 | 283.2922 | 17.7078 | FALSE | 25
[51 empty] | 26 | 602 | 602 | 326.2922 | 326.2922 | 17.7078 | FALSE | 26
[51 empty] | 27 | 645 | 645 | 369.2922 | 369.2922 | 17.7078 | FALSE | 27
[51 empty] | 28 | 688 | 688 | 412.2922 | 412.2922 | 17.7078 | FALSE | 28
[51 empty] | 29 | 731 | 731 | 455.2922 | 455.2922 | 17.7078 | FALSE | 29
[51 empty] | 30 | 774 | 774 | 498.2922 | 498.2922 | 17.7078 | FALSE | 30
[51 empty] | 31 | 817 | 817 | 541.2922 | 541.2922 | 17.7078 | FALSE | 31
[51 empty] | 32 | 860 | 860 | 584.2922 | 584.2922 | 17.7078 | FALSE | 32
[51 empty] | 33 | 903 | 903 | 627.2922 | 627.2922 | 17.7078 | FALSE | 33
[51 empty] | 34 | 946 | 946 | 670.2922 | 670.2922 | 17.7078 | FALSE | 34
[51 empty] | 35 | 989 | 989 | 713.2922 | 713.2922 | 17.7078 | FALSE | 35
[51 empty] | 36 | 1032 | 1032 | 756.2922 | 756.2922 | 17.7078 | FALSE | 36
[51 empty] | 37 | 1075 | 1075 | 799.2922 | 799.2922 | 17.7078 | FALSE | 37
Note on C2: Stanislav: разстояние между двата крайни отвора на FR AR с ЕXBAR в средата
Note on D2: Stanislav: разстояние между крайните отвори на наклонения фрейм. Без EXBARS.
Note on E2: Stanislav: проектитрано разстояние между два отвора на EXBAR AR- 43mm
Note on F2: Stanislav: проектитрано разстояние между първия отвор на фрейма и началото на координатната система в която смята центъра на тежеста. 72.9699970°, 162.1867 константи за FR AR
Note on C3: разстояние от центъра на тежеста на системата до първия отвор за шегел
Note on D3: разстояние от центъра на тежеста на системата до първия отвор за шегел при накланяне на фрейма. Това разстояние се ползва за пресмятане на силите при EXBAR ОТЗАД!
Note on C4: разстояние от първия отвор на EXBAR AR до последния отвор на FR AR (ADS)
Note on D4: Stanislav: разстояние между крайните отвори на наклонения фрейм+ EXBAR
Note on C5: разтояние на центъра на тежеста на системат до първия отвор на EXBAR AR
Note on D5: разтояние на центъра на тежеста на системат до първия отвор на EXBAR VR , който е отпред ПРИ НАКЛОНЕНА СИ-МА 473мм
Note on C7: тегло на цялата система + кабели + EXBAR VR
Note on C9: център на тежест на системата спрямо предната точка на окачване
Note on C11: Stanislav: тегло на SCV F системата SCV F + FR VR
Note on C12: разстояние между предното и задното окачване на SCV F
Note on C14: тегло на системаат ViRAY + FR VF
Note on C15: разстояние между точките на предното и задното окачване AiRAY
Note on E20: Stanislav:с един шегел в средата
Note on AN167: Stanislav: 491.5- расстояние между горната и долната точка на SC 2F 119- височина на FR AR смята се от върха на най- горния фрейм- така изчисленията съвпадат с ease focus

## SC2 F+AiRAY
|  | Lx | Lo | Ao
L(2motors)= | 688 | 688 | 43 | 47.5
a(2motors)=a1-47.5 | 273.7386 | 273.7386
L(2motors) with exbar in front or at the back and ADS | 1075 | 1075
a(2motors)with exbar in front =a+425.5 | 746.7386 | 746.7386
G | 209.5
L | 746.995
a | 321.2386
G , SC2 F | 103
L , SC2 F | 747
G , AiRAY | 71.5
L, AiRAY | 492.4
destroying force VR VR | 5800 | 10000
destroying force SC VF, kg | 5800 | 5800
destroying force FR VR | 8000 | 8000 | 8000
| Fa=((L-a)/L)*G | Fb=(a/L)*G
kg. | 119.4064 | 90.0936
[62 empty] | Weight total: | 209.5 |  | kg |  | Total weight includes: AiRAY, SC2 F,2x FR AR ( 2x31 kg), EXBAR AR (4.5 kg),ADS(0.5 kg), Main LS Cables (30 kg)
[59 empty] | TRUE |  | safety factor of FR AR | 2 motors, kg | front motor | [24 empty] | rear motor
[59 empty] | TRUE | O K | 54.9725 | with EXBAR AR at the front and ADS | 63.9728 | [23 empty] | 145.5272
[59 empty] | TRUE |  | safety factor of FR AR | 2 motors, kg | [11 empty] | front motor | [24 empty] | rear motor
[59 empty] | TRUE | O K | 51.2319 | with ADS and EXBAR AR at the back | [11 empty] | 156.1528 | [23 empty] | 53.3472
[59 empty] | TRUE |  | safety factor of FR AR | 2 motors, kg | [11 empty] | front motor | [15 empty] | rear motor
[59 empty] | TRUE | O K | 63.4191 | with EXBAR AR in the middle | [11 empty] | 126.145 | [14 empty] | 83.355
[73 empty] | 16 | [14 empty] | FALSE |  | FALSE
[73 empty] | 15 | [12 empty] | FALSE |  |  |  | FALSE
[73 empty] | 14 | [10 empty] | FALSE | [5 empty] | FALSE
[73 empty] | 13 | [8 empty] | FALSE | [7 empty] | FALSE
[73 empty] | 12 | [6 empty] | FALSE | [9 empty] | FALSE
[73 empty] | 11 |  |  |  |  | FALSE | [11 empty] | FALSE
[73 empty] | 10 |  |  | FALSE | [13 empty] | FALSE
[73 empty] | 9 | FALSE | [15 empty] | FALSE
[73 empty] | 8 | FALSE | [13 empty] | FALSE
[73 empty] | 7 | 1 | [11 empty] | 13
[73 empty] | 6 | FALSE | [9 empty] | FALSE
[73 empty] | 5 | FALSE | [7 empty] | FALSE
[73 empty] | 4 | FALSE | [5 empty] | FALSE
[73 empty] | 3 | FALSE |  |  |  | FALSE
[73 empty] | 2 | FALSE |  | FALSE
[61 empty] | safety factor of FR AR | 1 motor- 2 points with EXBAR AR in the middle | [11 empty] | 1 | 0 | 0 | 0 | 0 | 0 | 0 | 0 | 0 | 0 | 0 | 0 | 13 | 0 | 0 | 0 | 0
[59 empty] | TRUE | O K | 76.3723
[63 empty] | FALSE | FALSE | FALSE | FALSE | FALSE | FALSE | FALSE | FALSE | FALSE | FALSE | FALSE | FALSE | FALSE | FALSE | FALSE | FALSE | FALSE | 18 | FALSE | FALSE | FALSE | FALSE | FALSE | FALSE | FALSE | FALSE | FALSE | FALSE | FALSE | FALSE | FALSE | FALSE | FALSE | FALSE | FALSE | FALSE | FALSE
[63 empty] | FALSE | FALSE | FALSE | FALSE | FALSE | FALSE | FALSE | FALSE | FALSE | FALSE | FALSE | FALSE | FALSE | FALSE | FALSE | FALSE | FALSE | 18 | FALSE | FALSE | FALSE | FALSE | FALSE | FALSE | FALSE | FALSE | FALSE | FALSE | FALSE | FALSE | FALSE | FALSE | FALSE | FALSE | FALSE | FALSE | FALSE
[61 empty] | safety factor of FR AR | 1 motor - 1 point | [17 empty] | 7
[59 empty] | TRUE | O K | 38.1862 | EASE Focus Index | -10 | -9 | -8 | -7 | -6 | -5 | -4 | -3 | -2 | -1 | 0 | 1 | 2 | 3 | 4 | 5 | 6 | 7 | 8 | 9 | 10 | 11 | 12 | 13 | 14 | 15 | 16 | 17 | 18 | 19 | 20 | 21 | 22 | 23 | 24 | 25 | 26
[62 empty] | 36 | 7 24: FALSE; 7 26: FALSE
[62 empty] | 35 | 7 22: FALSE; 7 26: FALSE
[62 empty] | 34 | 7 20: FALSE; 7 26: FALSE
[62 empty] | 33 | 7 18: FALSE; 7 26: FALSE
[62 empty] | 32 | 7 16: FALSE; 7 26: FALSE
[62 empty] | 31 | 7 14: FALSE; 7 26: FALSE
[62 empty] | 30 | 7 12: FALSE; 7 26: FALSE
[62 empty] | 29 | 7 10: FALSE; 7 26: FALSE
[62 empty] | 28 | 7 10: FALSE; 7 24: FALSE
[62 empty] | 27 | 7 10: FALSE; 7 22: FALSE
[62 empty] | 26 | 7 10: FALSE; 7 20: FALSE
[62 empty] | 25 | 7 10: FALSE; 7 18: FALSE
[62 empty] | 24 | 1: FALSE; 7 25: FALSE
[62 empty] | 23 | 1: FALSE; 7 23: FALSE
[62 empty] | 22 | 1: FALSE; 7 21: FALSE
[62 empty] | 21 | 1: FALSE; 7 19: FALSE
[62 empty] | 20 | 1: FALSE; 7 17: FALSE
[62 empty] | 19 | 1: FALSE; 7 15: FALSE
[62 empty] | 18 | -1: 10; 7 15: 26
[62 empty] | 17 | -3: FALSE; 7 15: FALSE
[62 empty] | 16 | -5: FALSE; 7 15: FALSE
[62 empty] | 15 | -7: FALSE; 7 15: FALSE
[62 empty] | 14 | -9: FALSE; 7 15: FALSE
[62 empty] | 13 | -2: FALSE; 6: FALSE
[62 empty] | 12 | -4: FALSE; 6: FALSE
[62 empty] | 11 | -6: FALSE; 6: FALSE
[62 empty] | 10 | -8: FALSE; 6: FALSE
[62 empty] | 9 | -10: FALSE; 6: FALSE
[62 empty] | 8 | -10: FALSE; 4: FALSE
[62 empty] | 7 | -10: FALSE; 2: FALSE
[62 empty] | 6 | -10: FALSE; 0: FALSE
[62 empty] | 5 | -10: FALSE; -2: FALSE
[62 empty] | 4 | -10: FALSE; -4: FALSE
[62 empty] | 3 | -10: FALSE; -6: FALSE
[62 empty] | 2 | -10: FALSE; -8: FALSE
[63 empty] | 0 | 0 | 0 | 0 | 0 | 0 | 0 | 0 | 0 | 10 | 0 | 0 | 0 | 0 | 0 | 0 | 0 |  |  |  | 0 | 0 | 0 | 0 | 0 | 26 | 0 | 0 | 0 | 0 | 0 | 0 | 0 | 0 | 0 | 0 | 0
[61 empty] | safety factor of FR AR | 1 motor -2 points with EXBAR АR and ADS | -1: 8; 7 15: 6 ADS
[59 empty] | TRUE | O K | 76.3723 | EASE Focus Index | -10 | -9 | -8 | -7 | -6 | -5 | -4 | -3 | -2 | -1 | 0 | 1 | 2 | 3 | 4 | 5 | 6 | 7 | 8 | 9 | 10 | 11 | 12 | 13 | 14 | 15 | 16 | 17 | 18 | 19 | 20 | 21 | 22 | 23 | 24 | 25 | 26
center om mass от R напред
-801.2614
enter the angle of frame FR AR
0 | [33 empty] | изчисляване на центъра на тежеста на FR AR |  |  |  | изчисляване на центъра на тежеста на системата FR AR и АiRAY
[34 empty] | k- const | f-ъгъл | cos(f) | x=cos(f)*n(const) n=378.71303 за FR AR | x= (SUM Gi*xi)/G
enter the number of cabinets from 1 up to 12 | [33 empty] | 6.8623 | -6.8623 | 0.99284 | 376 | 321.2386
1 |  | SC2 F |  |  |  | n | kn | kn-a | [5 empty] | cos(kn-a) | x=cos(kn-a)*n |  | h=x |  |  | пресмятане на отместването на център на тежеста на следващата система(за да се сумират двете системи) | [16 empty] | X- НА ПЪРВИЯ ФРЕЙМ | [11 empty] | k - safety factor
|  | a-angle |  |  |  | d | k | b=k+a | b/2 | sin b/2 | c=sin(b/2)*d | 2c | e=a/2 | sin(e) | f=sin(e)*2c | g center of mass -x | h=g+f | center of mass X |  | v, SC 2F | ъгъл | n SC 2F | j=cosv*n | q=z-j |  | най-долната колона | [11 empty] | САМО ЗА SCV F И AiRAY |  | САМО ЗА SCV F И AiRAY |  |  | САМО ЗА SCV F И AiRAY
|  | enter the value of a-angle | [23 empty] | 334.4999 |  |  | z- център на тежест на боксовете след него спрямо първата колона | a - общ ъгъл |  | t= 53.7795950°+a | sin t | m= sin t *n(const) | r= 59.2910 -a | sin r | p= sin r *q(const) | x= (SUM Gi*xi)/G | g SC8 - тегло на боксожете под тази | G g SCV F - тегло на боксожете под тази +AiRAY | L=m+p | J=x-p | Asc8+la12 =x-J | Asc8=z-J | Fa=((L-A)/L)*G | Fb=(A/L)*G | front | rear | front | rear
1 | 0 | 0 | enter 0 or 2.5 or 5 |  |  | 414.6266 | 36.2204 | 36.2204 | [5 empty] | 0.80675 | 334.4999 | 334.5 | 334.4999 | 334.4999 | 334.4999 | 36.2204 | 36.2204 | 414.6266 | 334.4999 | -2.6455e-06 |  | 334.4999 | 1 | 1 | 334.4999 | 0 | 0 | 53.7796 | 0.80675 | 334.5 | 59.2911 | 0.85977 | 412.495 | 228.1822 | 72 | 143.5 | 746.995 | -77.9951 | 306.1773 | 412.495 | 84.6824 | 58.8176 | 136.9824 | 197.2199 | 136.9824 | 197.2199
2 |  | 0 | enter 0 or 2.5 or 5 |  |  | 479.7721 | 61.4161 | 61.4161 | 30.708 | 0.51066 | 245.0022 | 490.0044 | 0 | 0 | 0 | 334.4999 | 334.4999 | 334.4999 | 0 | [6 empty] | FALSE | 1 | 0 | #DIV/0! | 0 | FALSE | 53.7796 | 0.80675 | 334.5 | 59.2911 | 0.85977 | 412.495 | #DIV/0! | 0 | 71.5 | 746.995 | -412.495 | #DIV/0! | #DIV/0! | #DIV/0! | #DIV/0! | #DIV/0! | #DIV/0! | #DIV/0! | #DIV/0!
3 |  | 0 | enter 0 or 2.5 or 5 |  |  | 479.7721 | 61.4161 | 61.4161 | 30.708 | 0.51066 | 245.0022 | 490.0044 | 0 | 0 | 0 | 334.4999 | 334.4999 | 334.4999 | 0 | [6 empty] | FALSE | 1 | 0 | 0 | 0 | FALSE | 53.7796 | 0.80675 | 334.5 | 59.2911 | 0.85977 | 412.495 | -17320.2946 | -72 | -0.5 | 746.995 | -412.495 | -16907.7996 | 412.495 | -11.8172 | 11.3172 | -981.6191 | 1024.9876 | 981.6191 | 1024.9876
4 |  | 0 | enter 0 or 2.5 or 5 |  |  | 479.7721 | 61.4161 | 61.4161 | 30.708 | 0.51066 | 245.0022 | 490.0044 | 0 | 0 | 0 | 334.4999 | 334.4999 | 334.4999 | 0 | [6 empty] | FALSE | 1 | 0 | 0 | 0 | FALSE | 53.7796 | 0.80675 | 334.5 | 59.2911 | 0.85977 | 412.495 | -119.4503 | -144 | -72.5 | 746.995 | -412.495 | 293.0447 | 412.495 | -44.0584 | -28.4416 | -263.287 | -407.8531 | 263.287 | 407.8531
5 |  | 0 | enter 0 or 2.5 or 5 |  |  | 479.7721 | 61.4161 | 61.4161 | 30.708 | 0.51066 | 245.0022 | 490.0044 | 0 | 0 | 0 | 334.4999 | 334.4999 | 334.4999 | 0 | [6 empty] | FALSE | 1 | 0 | 0 | 0 | FALSE | 53.7796 | 0.80675 | 334.5 | 59.2911 | 0.85977 | 412.495 | -59.9318 | -216 | -144.5 | 746.995 | -412.495 | 352.5632 | 412.495 | -76.2996 | -68.2004 | -152.0323 | -170.0869 | 152.0323 | 170.0869
6 |  | 0 | enter 0 or 2.5 or 5 |  |  | 479.7721 | 61.4161 | 61.4161 | 30.708 | 0.51066 | 245.0022 | 490.0044 | 0 | 0 | 0 | 334.4999 | 334.4999 | 334.4999 | 0 | [6 empty] | FALSE | 1 | 0 | 0 | 0 | FALSE | 53.7796 | 0.80675 | 334.5 | 59.2911 | 0.85977 | 412.495 | -40.0007 | -288 | -216.5 | 746.995 | -412.495 | 372.4943 | 412.495 | -108.5407 | -107.9593 | -106.8723 | -107.4479 | 106.8723 | 107.4479
7 |  | 0 | enter 0 or 2.5 or 5 |  |  | 479.7721 | 61.4161 | 61.4161 | 30.708 | 0.51066 | 245.0022 | 490.0044 | 0 | 0 | 0 | 334.4999 | 334.4999 | 334.4999 | 0 | [6 empty] | FALSE | 1 | 0 | 0 | 0 | FALSE | 53.7796 | 0.80675 | 334.5 | 59.2911 | 0.85977 | 412.495 | -30.0178 | -360 | -288.5 | 746.995 | -412.495 | 382.4772 | 412.495 | -140.7819 | -147.7181 | -82.3969 | -78.528 | 82.3969 | 78.528
8 |  | 0 | enter 0 or 2.5 or 5 |  |  | 479.7721 | 61.4161 | 61.4161 | 30.708 | 0.51066 | 245.0022 | 490.0044 | 0 | 0 | 0 | 334.4999 | 334.4999 | 334.4999 | 0 | [6 empty] | FALSE | 1 | 0 | 0 | 0 | FALSE | 53.7796 | 0.80675 | 334.5 | 59.2911 | 0.85977 | 412.495 | -24.0226 | -432 | -360.5 | 746.995 | -412.495 | 388.4724 | 412.495 | -173.0231 | -187.4769 | -67.0431 | -61.8743 | 67.0431 | 61.8743
9 |  | 0 | enter 0 or 2.5 or 5 |  |  | 479.7721 | 61.4161 | 61.4161 | 30.708 | 0.51066 | 245.0022 | 490.0044 | 0 | 0 | 0 | 334.4999 | 334.4999 | 334.4999 | 0 | [6 empty] | FALSE | 1 | 0 | 0 | 0 | FALSE | 53.7796 | 0.80675 | 334.5 | 59.2911 | 0.85977 | 412.495 | -20.0235 | -504 | -432.5 | 746.995 | -412.495 | 392.4716 | 412.495 | -205.2643 | -227.2357 | -56.5125 | -51.0483 | 56.5125 | 51.0483
10 |  | 0 | enter 0 or 2.5 or 5 |  |  | 479.7721 | 61.4161 | 61.4161 | 30.708 | 0.51066 | 245.0022 | 490.0044 | 0 | 0 | 0 | 334.4999 | 334.4999 | 334.4999 | 0 | [6 empty] | FALSE | 1 | 0 | 0 | 0 | FALSE | 53.7796 | 0.80675 | 334.5 | 59.2911 | 0.85977 | 412.495 | -17.1658 | -576 | -504.5 | 746.995 | -412.495 | 395.3292 | 412.495 | -237.5055 | -266.9945 | -48.841 | -43.4466 | 48.841 | 43.4466
11 |  | 0 | enter 0 or 2.5 or 5 |  |  | 479.7721 | 61.4161 | 61.4161 | 30.708 | 0.51066 | 245.0022 | 490.0044 | 0 | 0 | 0 | 334.4999 | 334.4999 | 334.4999 | 0 | [6 empty] | FALSE | 1 | 0 | 0 | 0 | FALSE | 53.7796 | 0.80675 | 334.5 | 59.2911 | 0.85977 | 412.495 | -15.0219 | -648 | -576.5 | 746.995 | -412.495 | 397.4731 | 412.495 | -269.7466 | -306.7534 | -43.0033 | -37.8154 | 43.0033 | 37.8154
12 |  | 0 | enter 0 or 2.5 or 5 |  |  | 479.7721 | 61.4161 | 61.4161 | 30.708 | 0.51066 | 245.0022 | 490.0044 | 0 | 0 | 0 | 334.4999 | 334.4999 | 334.4999 | 0 | [6 empty] | FALSE | 1 | 0 | 0 | 0 | FALSE | 53.7796 | 0.80675 | 334.5 | 59.2911 | 0.85977 | 412.495 | -13.3541 | -720 | -648.5 | 746.995 | -412.495 | 399.1409 | 412.495 | -301.9878 | -346.5122 | -38.4121 | -33.4765 | 38.4121 | 33.4765
[30 empty] | ОБЩ ЪГЪЛ | 0
изчисляване на центъра на тежеста на FR AR спрямо неговата нула
[34 empty] | k- const | f-ъгъл | cos(f) | x=cos(f)*n(const) n=378.71303 за FR AR
[34 empty] | 6.8623 | -6.8623 | 0.99284 | 376
изчисляване на центъра на тежеста на FR AR спрямо най- горния FR AR
[35 empty] | a- общ ъгъл | sin(a) | n=sin(a)*((броя на колоните *491.5)+119+119) n=378.71303 за FR AR | РАЗСТОЯНИЕ
[35 empty] | 0 | 0 | 0 | 376
enter the number of cabinets from 1 up to 20 | [16 empty] | x AiRAY | 213.8308
1 |  | AiRAY | [46 empty] | k - safety factor
|  | a-angle |  |  |  | d | k | b | b/2 | sin b/2 | c=sin(b/2)*d | 2c | e=a/2 | sin(e) | f=sin(e)*2c | g center of mass -x | h=g+f | center of mass X
|  | enter the value of a-angle | [26 empty] | z- център на тежест на боксовете след него спрямо първата колона | a - общ ъгъл |  | t= 66.25-a | sin t | m= sin t *n(const304.3209) | r= 50.018+a | sin r | p= sin r *q(const279.0605) |  | g - тегло на боксожете под тази |  | L=m+n | J=x-p |  | A=z-J | Fa=((L-A)/L)*G | Fb=(A/L)*G | front | rear | front | rear
1 | 0 | 0 | from -2 to 4 |  | 0 | 279.0605 | 79.9629 | 79.9629 | 39.9815 | 0.64254 | 179.3074 | 358.6148 | 0 | 0 | 0 | 213.8308 | 213.8308 | 213.8308 | 213.8308 | [9 empty] | 213.8308 | 0 |  | 66.2555 | 0.91535 | 278.5603 | 50.0185 | 0.76625 | 213.8308 |  | 40.5 |  | 492.3911 | -7.8983e-06 |  | 213.8308 | 22.9121 | 17.5879 | 506.2837 | 568.5712 | 506.2837 | 568.5712
2 |  | 0 | 0; 0.5; 1; 2; 2.5; 3; 4; 5; 6; 7; 8 |  | 0 | 279.0605 | 79.9629 | 79.9629 | 39.9815 | 0.64254 | 179.3074 | 358.6148 | 0 | 0 | 0 | 213.8308 | 213.8308 | 213.8308 | 0 | [5 empty] | #DIV/0! |  |  |  | #DIV/0! | 0 |  | 66.2555 | 0.91535 | 278.5603 | 50.0185 | 0.76625 | 213.8308 |  | 0 |  | 492.3911 | -213.8308 |  | #DIV/0! | #DIV/0! | #DIV/0! | #DIV/0! | #DIV/0! | #DIV/0! | #DIV/0!
3 |  | 0 | 0; 0.5; 1; 2; 2.5; 3; 4; 5; 6; 7; 8 |  | 0 | 279.0605 | 79.9629 | 79.9629 | 39.9815 | 0.64254 | 179.3074 | 358.6148 | 0 | 0 | 0 | 213.8308 | 213.8308 | 213.8308 | 0 | [5 empty] | use the locking pin |  |  |  | 0 | 0 |  | 66.2555 | 0.91535 | 278.5603 | 50.0185 | 0.76625 | 213.8308 |  | -40.5 |  | 492.3911 | -213.8308 |  | 213.8308 | -22.9121 | -17.5879 | -506.2837 | -568.5712 | 506.2837 | 568.5712
4 |  | 0 | 0; 0.5; 1; 2; 2.5; 3; 4; 5; 6; 7; 8 |  | 0 | 279.0605 | 79.9629 | 79.9629 | 39.9815 | 0.64254 | 179.3074 | 358.6148 | 0 | 0 | 0 | 213.8308 | 213.8308 | 213.8308 | 0 | [5 empty] | use the locking pin |  |  |  | 0 | 0 |  | 66.2555 | 0.91535 | 278.5603 | 50.0185 | 0.76625 | 213.8308 |  | -81 |  | 492.3911 | -213.8308 |  | 213.8308 | -45.8241 | -35.1759 | -253.1419 | -284.2856 | 253.1419 | 284.2856 | [7 empty] | center om mass от А назад
5 |  | 0 | 0; 0.5; 1; 2; 2.5; 3; 4; 5; 6; 7; 8 |  | 0 | 279.0605 | 79.9629 | 79.9629 | 39.9815 | 0.64254 | 179.3074 | 358.6148 | 0 | 0 | 0 | 213.8308 | 213.8308 | 213.8308 | 0 | [5 empty] | use the locking pin |  |  |  | 0 | 0 |  | 66.2555 | 0.91535 | 278.5603 | 50.0185 | 0.76625 | 213.8308 |  | -121.5 |  | 492.3911 | -213.8308 |  | 213.8308 | -68.7362 | -52.7638 | -168.7612 | -189.5237 | 168.7612 | 189.5237 | [7 empty] | 746.7386
6 |  | 0 | 0; 0.5; 1; 2; 2.5; 3; 4; 5; 6; 7; 8 |  | 0 | 279.0605 | 79.9629 | 79.9629 | 39.9815 | 0.64254 | 179.3074 | 358.6148 | 0 | 0 | 0 | 213.8308 | 213.8308 | 213.8308 | 0 | [5 empty] | use the locking pin |  |  |  | 0 | 0 |  | 66.2555 | 0.91535 | 278.5603 | 50.0185 | 0.76625 | 213.8308 |  | -162 |  | 492.3911 | -213.8308 |  | 213.8308 | -91.6482 | -70.3518 | -126.5709 | -142.1428 | 126.5709 | 142.1428 |  |  | пресмятане на разстоянието между центъра на тежеста спрямо първия отвор за шегел на фрейма
7 |  | 0 | 0; 0.5; 1; 2; 2.5; 3; 4; 5; 6; 7; 8 |  | 0 | 279.0605 | 79.9629 | 79.9629 | 39.9815 | 0.64254 | 179.3074 | 358.6148 | 0 | 0 | 0 | 213.8308 | 213.8308 | 213.8308 | 0 | [5 empty] | use the locking pin |  |  |  | 0 | 0 |  | 66.2555 | 0.91535 | 278.5603 | 50.0185 | 0.76625 | 213.8308 |  | -202.5 |  | 492.3911 | -213.8308 |  | 213.8308 | -114.5603 | -87.9397 | -101.2567 | -113.7142 | 101.2567 | 113.7142 | 1 | -473 | -473 | -746.7386 | 746.7386 | 15.7386 | FALSE | 1
8 |  | 0 | 0; 0.5; 1; 2; 2.5; 3; 4; 5; 6; 7; 8 |  | 0 | 279.0605 | 79.9629 | 79.9629 | 39.9815 | 0.64254 | 179.3074 | 358.6148 | 0 | 0 | 0 | 213.8308 | 213.8308 | 213.8308 | 0 | [5 empty] | use the locking pin |  |  |  | 0 | 0 |  | 66.2555 | 0.91535 | 278.5603 | 50.0185 | 0.76625 | 213.8308 |  | -243 |  | 492.3911 | -213.8308 |  | 213.8308 | -137.4723 | -105.5277 | -84.3806 | -94.7619 | 84.3806 | 94.7619 | 2 | -430 | -430 | -703.7386 | 703.7386 | 15.7386 | FALSE | 2
9 |  | 0 | 0; 0.5; 1; 2; 2.5; 3; 4; 5; 6; 7; 8 |  | 0 | 279.0605 | 79.9629 | 79.9629 | 39.9815 | 0.64254 | 179.3074 | 358.6148 | 0 | 0 | 0 | 213.8308 | 213.8308 | 213.8308 | 0 | [5 empty] | use the locking pin |  |  |  | 0 | 0 |  | 66.2555 | 0.91535 | 278.5603 | 50.0185 | 0.76625 | 213.8308 |  | -283.5 |  | 492.3911 | -213.8308 |  | 213.8308 | -160.3844 | -123.1156 | -72.3262 | -81.2245 | 72.3262 | 81.2245 | 3 | -387 | -387 | -660.7386 | 660.7386 | 15.7386 | FALSE | 3
10 |  | 0 | 0; 0.5; 1; 2; 2.5; 3; 4; 5; 6; 7; 8 |  | 0 | 279.0605 | 79.9629 | 79.9629 | 39.9815 | 0.64254 | 179.3074 | 358.6148 | 0 | 0 | 0 | 213.8308 | 213.8308 | 213.8308 | 0 | [5 empty] | use the locking pin |  |  |  | 0 | 0 |  | 66.2555 | 0.91535 | 278.5603 | 50.0185 | 0.76625 | 213.8308 |  | -324 |  | 492.3911 | -213.8308 |  | 213.8308 | -183.2964 | -140.7036 | -63.2855 | -71.0714 | 63.2855 | 71.0714 | 4 | -344 | -344 | -617.7386 | 617.7386 | 15.7386 | FALSE | 4
11 |  | 0 | 0; 0.5; 1; 2; 2.5; 3; 4; 5; 6; 7; 8 |  | 0 | 279.0605 | 79.9629 | 79.9629 | 39.9815 | 0.64254 | 179.3074 | 358.6148 | 0 | 0 | 0 | 213.8308 | 213.8308 | 213.8308 | 0 | [5 empty] | use the locking pin |  |  |  | 0 | 0 |  | 66.2555 | 0.91535 | 278.5603 | 50.0185 | 0.76625 | 213.8308 |  | -364.5 |  | 492.3911 | -213.8308 |  | 213.8308 | -206.2085 | -158.2915 | -56.2537 | -63.1746 | 56.2537 | 63.1746 | 5 | -301 | -301 | -574.7386 | 574.7386 | 15.7386 | FALSE | 5
12 |  | 0 | 0; 0.5; 1; 2; 2.5; 3; 4; 5; 6; 7; 8 |  | 0 | 279.0605 | 79.9629 | 79.9629 | 39.9815 | 0.64254 | 179.3074 | 358.6148 | 0 | 0 | 0 | 213.8308 | 213.8308 | 213.8308 | 0 | [5 empty] | use the locking pin |  |  |  | 0 | 0 |  | 66.2555 | 0.91535 | 278.5603 | 50.0185 | 0.76625 | 213.8308 |  | -405 |  | 492.3911 | -213.8308 |  | 213.8308 | -229.1205 | -175.8795 | -50.6284 | -56.8571 | 50.6284 | 56.8571 | 6 | -258 | -258 | -531.7386 | 531.7386 | 15.7386 | FALSE | 6
13 |  | 0 | 0; 0.5; 1; 2; 2.5; 3; 4; 5; 6; 7; 8 |  | 0 | 279.0605 | 79.9629 | 79.9629 | 39.9815 | 0.64254 | 179.3074 | 358.6148 | 0 | 0 | 0 | 213.8308 | 213.8308 | 213.8308 | 0 | [5 empty] | use the locking pin |  |  |  | 0 | 0 |  | 66.2555 | 0.91535 | 278.5603 | 50.0185 | 0.76625 | 213.8308 |  | -445.5 |  | 492.3911 | -213.8308 |  | 213.8308 | -252.0326 | -193.4674 | -46.0258 | -51.6883 | 46.0258 | 51.6883 | 7 | -215 | -215 | -488.7386 | 488.7386 | 15.7386 | FALSE | 7
14 |  | 0 | 0; 0.5; 1; 2; 2.5; 3; 4; 5; 6; 7; 8 |  | 0 | 279.0605 | 79.9629 | 79.9629 | 39.9815 | 0.64254 | 179.3074 | 358.6148 | 0 | 0 | 0 | 213.8308 | 213.8308 | 213.8308 | 0 | [5 empty] | use the locking pin |  |  |  | 0 | 0 |  | 66.2555 | 0.91535 | 278.5603 | 50.0185 | 0.76625 | 213.8308 |  | -486 |  | 492.3911 | -213.8308 |  | 213.8308 | -274.9447 | -211.0553 | -42.1903 | -47.3809 | 42.1903 | 47.3809 | 8 | -172 | -172 | -445.7386 | 445.7386 | 15.7386 | FALSE | 8
15 |  | 0 | 0; 0.5; 1; 2; 2.5; 3; 4; 5; 6; 7; 8 |  | 0 | 279.0605 | 79.9629 | 79.9629 | 39.9815 | 0.64254 | 179.3074 | 358.6148 | 0 | 0 | 0 | 213.8308 | 213.8308 | 213.8308 | 0 | [5 empty] | use the locking pin |  |  |  | 0 | 0 |  | 66.2555 | 0.91535 | 278.5603 | 50.0185 | 0.76625 | 213.8308 |  | -526.5 |  | 492.3911 | -213.8308 |  | 213.8308 | -297.8567 | -228.6433 | -38.9449 | -43.7362 | 38.9449 | 43.7362 | 9 | -129 | -129 | -402.7386 | 402.7386 | 15.7386 | FALSE | 9
16 |  | 0 | 0; 0.5; 1; 2; 2.5; 3; 4; 5; 6; 7; 8 |  | 0 | 279.0605 | 79.9629 | 79.9629 | 39.9815 | 0.64254 | 179.3074 | 358.6148 | 0 | 0 | 0 | 213.8308 | 213.8308 | 213.8308 | 0 | [5 empty] | use the locking pin |  |  |  | 0 | 0 |  | 66.2555 | 0.91535 | 278.5603 | 50.0185 | 0.76625 | 213.8308 |  | -567 |  | 492.3911 | -213.8308 |  | 213.8308 | -320.7688 | -246.2312 | -36.1631 | -40.6122 | 36.1631 | 40.6122 | 10 | -86 | -86 | -359.7386 | 359.7386 | 15.7386 | FALSE | 10
17 |  | 0 | 0; 0.5; 1; 2; 2.5; 3; 4; 5; 6; 7; 8 |  | 0 | 279.0605 | 79.9629 | 79.9629 | 39.9815 | 0.64254 | 179.3074 | 358.6148 | 0 | 0 | 0 | 213.8308 | 213.8308 | 213.8308 | 0 | [5 empty] | use the locking pin |  |  |  | 0 | 0 |  | 66.2555 | 0.91535 | 278.5603 | 50.0185 | 0.76625 | 213.8308 |  | -607.5 |  | 492.3911 | -213.8308 |  | 213.8308 | -343.6808 | -263.8192 | -33.7522 | -37.9047 | 33.7522 | 37.9047 | 11 | -43 | -43 | -316.7386 | 316.7386 | 15.7386 | FALSE | 11
18 |  | 0 | 0; 0.5; 1; 2; 2.5; 3; 4; 5; 6; 7; 8 |  | 0 | 279.0605 | 79.9629 | 79.9629 | 39.9815 | 0.64254 | 179.3074 | 358.6148 | 0 | 0 | 0 | 213.8308 | 213.8308 | 213.8308 | 0 | [5 empty] | use the locking pin |  |  |  | 0 | 0 |  | 66.2555 | 0.91535 | 278.5603 | 50.0185 | 0.76625 | 213.8308 |  | -648 |  | 492.3911 | -213.8308 |  | 213.8308 | -366.5929 | -281.4071 | -31.6427 | -35.5357 | 31.6427 | 35.5357 | 12 | 0 | 0 | -273.7386 | 273.7386 | 15.7386 | FALSE | 12
19 |  | 0 | 0; 0.5; 1; 2; 2.5; 3; 4; 5; 6; 7; 8 |  | 0 | 279.0605 | 79.9629 | 79.9629 | 39.9815 | 0.64254 | 179.3074 | 358.6148 | 0 | 0 | 0 | 213.8308 | 213.8308 | 213.8308 | 0 | [5 empty] | use the locking pin |  |  |  | 0 | 0 |  | 66.2555 | 0.91535 | 278.5603 | 50.0185 | 0.76625 | 213.8308 |  | -688.5 |  | 492.3911 | -213.8308 |  | 213.8308 | -389.5049 | -298.9951 | -29.7814 | -33.4454 | 29.7814 | 33.4454 | 13 | 43 | 43 | -230.7386 | 230.7386 | 15.7386 | FALSE | 13
20 |  | 0 | 0; 0.5; 1; 2; 2.5; 3; 4; 5; 6; 7; 8 |  | 0 | 279.0605 | 79.9629 | 79.9629 | 39.9815 | 0.64254 | 179.3074 | 358.6148 | 0 | 0 | 0 | 213.8308 | 213.8308 | 213.8308 | 0 | [5 empty] | use the locking pin |  |  |  | 0 | 0 |  | 66.2555 | 0.91535 | 278.5603 | 50.0185 | 0.76625 | 213.8308 |  | -729 |  | 492.3911 | -213.8308 |  | 213.8308 | -412.417 | -316.583 | -28.1269 | -31.5873 | 28.1269 | 31.5873 | 14 | 86 | 86 | -187.7386 | 187.7386 | 15.7386 | FALSE | 14
[51 empty] | 15 | 129 | 129 | -144.7386 | 144.7386 | 15.7386 | FALSE | 15
[51 empty] | 16 | 172 | 172 | -101.7386 | 101.7386 | 15.7386 | FALSE | 16
[51 empty] | 17 | 215 | 215 | -58.7386 | 58.7386 | 15.7386 | FALSE | 17
[51 empty] | 18 | 258 | 258 | -15.7386 | 15.7386 | 15.7386 | 18 | 18
[51 empty] | 19 | 301 | 301 | 27.2614 | 27.2614 | 15.7386 | FALSE | 19
[51 empty] | 20 | 344 | 344 | 70.2614 | 70.2614 | 15.7386 | FALSE | 20
[51 empty] | 21 | 387 | 387 | 113.2614 | 113.2614 | 15.7386 | FALSE | 21
[51 empty] | 22 | 430 | 430 | 156.2614 | 156.2614 | 15.7386 | FALSE | 22
[51 empty] | 23 | 473 | 473 | 199.2614 | 199.2614 | 15.7386 | FALSE | 23
[51 empty] | 24 | 516 | 516 | 242.2614 | 242.2614 | 15.7386 | FALSE | 24
[51 empty] | 25 | 559 | 559 | 285.2614 | 285.2614 | 15.7386 | FALSE | 25
[51 empty] | 26 | 602 | 602 | 328.2614 | 328.2614 | 15.7386 | FALSE | 26
[51 empty] | 27 | 645 | 645 | 371.2614 | 371.2614 | 15.7386 | FALSE | 27
[51 empty] | 28 | 688 | 688 | 414.2614 | 414.2614 | 15.7386 | FALSE | 28
[51 empty] | 29 | 731 | 731 | 457.2614 | 457.2614 | 15.7386 | FALSE | 29
[51 empty] | 30 | 774 | 774 | 500.2614 | 500.2614 | 15.7386 | FALSE | 30
[51 empty] | 31 | 817 | 817 | 543.2614 | 543.2614 | 15.7386 | FALSE | 31
[51 empty] | 32 | 860 | 860 | 586.2614 | 586.2614 | 15.7386 | FALSE | 32
[51 empty] | 33 | 903 | 903 | 629.2614 | 629.2614 | 15.7386 | FALSE | 33
[51 empty] | 34 | 946 | 946 | 672.2614 | 672.2614 | 15.7386 | FALSE | 34
[51 empty] | 35 | 989 | 989 | 715.2614 | 715.2614 | 15.7386 | FALSE | 35
[51 empty] | 36 | 1032 | 1032 | 758.2614 | 758.2614 | 15.7386 | FALSE | 36
[51 empty] | 37 | 1075 | 1075 | 801.2614 | 801.2614 | 15.7386 | FALSE | 37
Note on C2: Stanislav: разстояние между двата крайни отвора на FR AR с ЕXBAR в средата
Note on D2: Stanislav: разстояние между крайните отвори на наклонения фрейм. Без EXBARS.
Note on E2: Stanislav: проектитрано разстояние между два отвора на EXBAR AR- 43mm
Note on F2: Stanislav: проектитрано разстояние между първия отвор на фрейма и началото на координатната система в която смята центъра на тежеста. 72.9699970°, 162.1867 константи за FR AR
Note on C3: разстояние от центъра на тежеста на системата до първия отвор за шегел
Note on D3: разстояние от центъра на тежеста на системата до първия отвор за шегел при накланяне на фрейма. Това разстояние се ползва за пресмятане на силите при EXBAR ОТЗАД!
Note on C4: разстояние от първия отвор на EXBAR AR до последния отвор на FR AR (ADS)
Note on D4: Stanislav: разстояние между крайните отвори на наклонения фрейм+ EXBAR
Note on C5: разтояние на центъра на тежеста на системат до първия отвор на EXBAR AR
Note on D5: разтояние на центъра на тежеста на системат до първия отвор на EXBAR VR , който е отпред ПРИ НАКЛОНЕНА СИ-МА 473мм
Note on C7: тегло на цялата система + кабели + EXBAR VR
Note on C9: център на тежест на системата спрямо предната точка на окачване
Note on C11: Stanislav: тегло на SCV F системата SCV F + FR VR
Note on C12: разстояние между предното и задното окачване на SCV F
Note on C14: тегло на системаат ViRAY + FR VF
Note on C15: разстояние между точките на предното и задното окачване AiRAY
Note on E20: Stanislav:с един шегел в средата
Note on AN170: Stanislav: 491.5- расстояние между горната и долната точка на SC 2F 119- височина на FR AR смята се от върха на най- горния фрейм- така изчисленията съвпадат с ease focus

## AiRAY+SC2 F+AiRAY
|  | Lx | Lo | Ao
L(2motors)= | 688 | 688 | 43 | 47.5
a(2motors)=a1-47.5 | 262.9565 | 262.9564
L(2motors) with exbar in front or at the back and ADS | 1075 | 1075
a(2motors)with exbar in front =a+425.5 | 735.9565 | 735.9564
G | 281
L | 492.3911
a | 310.4565
G , SC2 F | 103
L , SC2 F | 747
G , AiRAY | 143
L, AiRAY | 492.4
destroying force, kg ViRAY | 5800 | 10000
destroying force, kg SCV F | 5800 | 5800
destroying force, kg FR VR | 8000 | 8000 | 8000
| Fa=((L-a)/L)*G | Fb=(a/L)*G
kg. | 103.8273 | 177.1727
[64 empty] | Weight total: | 281 |  | kg |  | Total weight includes: AiRAY, SC2 F,3x FR AR ( 3x31 kg), EXBAR AR (4.5kg),ADS (0.5 kg), Main LS Cables (30 kg)
[61 empty] | TRUE |  | safety factor of FR AR | 2 motors, kg | front motor | [24 empty] | rear motor
[61 empty] | TRUE | O K | 41.5853 | with EXBAR AR at the front and ADS | 88.6244 | [23 empty] | 192.3756
[61 empty] | TRUE |  | safety factor of FR AR | 2 motors, kg | [11 empty] | front motor | [24 empty] | rear motor
[61 empty] | TRUE | O K | 37.6888 | with ADS and EXBAR AR at the back | [11 empty] | 212.2644 | [23 empty] | 68.7356
[61 empty] | TRUE |  | safety factor of FR AR | 2 motors, kg | [11 empty] | front motor | [15 empty] | rear motor
[61 empty] | TRUE | O K | 46.0828 | with EXBAR AR in the middle | [11 empty] | 173.6006 | [14 empty] | 107.3994
[75 empty] | 16 | [14 empty] | FALSE |  | FALSE
[75 empty] | 15 | [12 empty] | FALSE |  |  |  | FALSE
[75 empty] | 14 | [10 empty] | FALSE | [5 empty] | FALSE
[75 empty] | 13 | [8 empty] | FALSE | [7 empty] | FALSE
[75 empty] | 12 | [6 empty] | FALSE | [9 empty] | FALSE
[75 empty] | 11 |  |  |  |  | FALSE | [11 empty] | FALSE
[75 empty] | 10 |  |  | FALSE | [13 empty] | FALSE
[75 empty] | 9 | FALSE | [15 empty] | FALSE
[75 empty] | 8 | FALSE | [13 empty] | FALSE
[75 empty] | 7 | 1 | [11 empty] | 13
[75 empty] | 6 | FALSE | [9 empty] | FALSE
[75 empty] | 5 | FALSE | [7 empty] | FALSE
[75 empty] | 4 | FALSE | [5 empty] | FALSE
[75 empty] | 3 | FALSE |  |  |  | FALSE
[75 empty] | 2 | FALSE |  | FALSE
[63 empty] | safety factor of FR AR | 1 motor- 2 points with EXBAR AR in the middle | [11 empty] | 1 | 0 | 0 | 0 | 0 | 0 | 0 | 0 | 0 | 0 | 0 | 0 | 13 | 0 | 0 | 0 | 0
[61 empty] | TRUE | O K | 56.9395
[65 empty] | FALSE | FALSE | FALSE | FALSE | FALSE | FALSE | FALSE | FALSE | FALSE | FALSE | FALSE | FALSE | FALSE | FALSE | FALSE | FALSE | FALSE | 18 | FALSE | FALSE | FALSE | FALSE | FALSE | FALSE | FALSE | FALSE | FALSE | FALSE | FALSE | FALSE | FALSE | FALSE | FALSE | FALSE | FALSE | FALSE | FALSE
[65 empty] | FALSE | FALSE | FALSE | FALSE | FALSE | FALSE | FALSE | FALSE | FALSE | FALSE | FALSE | FALSE | FALSE | FALSE | FALSE | FALSE | FALSE | 18 | FALSE | FALSE | FALSE | FALSE | FALSE | FALSE | FALSE | FALSE | FALSE | FALSE | FALSE | FALSE | FALSE | FALSE | FALSE | FALSE | FALSE | FALSE | FALSE
[63 empty] | safety factor of FR AR | 1 motor - 1 point | [17 empty] | 7
[35 empty] | изчисляване на центъра на тежеста на FR AR |  |  |  | изчисляване на центъра на тежеста на системата FR AR и АiRAY | [21 empty] | TRUE | O K | 28.4698 | EASE Focus Index | -10 | -9 | -8 | -7 | -6 | -5 | -4 | -3 | -2 | -1 | 0 | 1 | 2 | 3 | 4 | 5 | 6 | 7 | 8 | 9 | 10 | 11 | 12 | 13 | 14 | 15 | 16 | 17 | 18 | 19 | 20 | 21 | 22 | 23 | 24 | 25 | 26
[35 empty] | k- const | f-ъгъл | cos(f) | x=cos(f)*n(const) n=378.71303 за FR AR | x= (SUM Gi*xi)/G
[64 empty] | 36 | 7 24: FALSE; 7 26: FALSE
[64 empty] | 35 | 7 22: FALSE; 7 26: FALSE
[64 empty] | 34 | 7 20: FALSE; 7 26: FALSE
[64 empty] | 33 | 7 18: FALSE; 7 26: FALSE
[64 empty] | 32 | 7 16: FALSE; 7 26: FALSE
[64 empty] | 31 | 7 14: FALSE; 7 26: FALSE
[64 empty] | 30 | 7 12: FALSE; 7 26: FALSE
[64 empty] | 29 | 7 10: FALSE; 7 26: FALSE
[64 empty] | 28 | 7 10: FALSE; 7 24: FALSE
[64 empty] | 27 | 7 10: FALSE; 7 22: FALSE
[64 empty] | 26 | 7 10: FALSE; 7 20: FALSE
[64 empty] | 25 | 7 10: FALSE; 7 18: FALSE
[64 empty] | 24 | 1: FALSE; 7 25: FALSE
[64 empty] | 23 | 1: FALSE; 7 23: FALSE
[64 empty] | 22 | 1: FALSE; 7 21: FALSE
[64 empty] | 21 | 1: FALSE; 7 19: FALSE
[64 empty] | 20 | 1: FALSE; 7 17: FALSE
[64 empty] | 19 | 1: FALSE; 7 15: FALSE
[64 empty] | 18 | -1: 10; 7 15: 26
[64 empty] | 17 | -3: FALSE; 7 15: FALSE
[64 empty] | 16 | -5: FALSE; 7 15: FALSE
[64 empty] | 15 | -7: FALSE; 7 15: FALSE
[64 empty] | 14 | -9: FALSE; 7 15: FALSE
[64 empty] | 13 | -2: FALSE; 6: FALSE
[64 empty] | 12 | -4: FALSE; 6: FALSE
[64 empty] | 11 | -6: FALSE; 6: FALSE
[64 empty] | 10 | -8: FALSE; 6: FALSE
[64 empty] | 9 | -10: FALSE; 6: FALSE
[64 empty] | 8 | -10: FALSE; 4: FALSE
[64 empty] | 7 | -10: FALSE; 2: FALSE
[64 empty] | 6 | -10: FALSE; 0: FALSE
[64 empty] | 5 | -10: FALSE; -2: FALSE
[64 empty] | 4 | -10: FALSE; -4: FALSE
[64 empty] | 3 | -10: FALSE; -6: FALSE
[64 empty] | 2 | -10: FALSE; -8: FALSE
[65 empty] | 0 | 0 | 0 | 0 | 0 | 0 | 0 | 0 | 0 | 10 | 0 | 0 | 0 | 0 | 0 | 0 | 0 |  |  |  | 0 | 0 | 0 | 0 | 0 | 26 | 0 | 0 | 0 | 0 | 0 | 0 | 0 | 0 | 0 | 0 | 0
enter the angle of frame FR AR | [62 empty] | safety factor of FR AR | 1 motor -2 points with EXBAR АR and ADS | -1: 8; 7 15: 6 ADS
[61 empty] | TRUE | O K | 56.9395 | EASE Focus Index | -10 | -9 | -8 | -7 | -6 | -5 | -4 | -3 | -2 | -1 | 0 | 1 | 2 | 3 | 4 | 5 | 6 | 7 | 8 | 9 | 10 | 11 | 12 | 13 | 14 | 15 | 16 | 17 | 18 | 19 | 20 | 21 | 22 | 23 | 24 | 25 | 26
0
enter the number of cabinets from 1 up to 20 | [16 empty] | x ViRAY | 213.8308 | [16 empty] | 6.8623 | -6.8623 | 0.99284 | 376 | 310.4565
1 |  | ARAY | [17 empty] | пресмятане на отместването на център на тежеста на следващата система(за да се сумират двете системи) | [29 empty] | k - safety factor
|  | a-angle |  |  |  | d | k | b | b/2 | sin b/2 | c=sin(b/2)*d | 2c | e=a/2 | sin(e) | f=sin(e)*2c | g center of mass -x | h=g+f | center of mass X |  | v, AiRAY | ъгъл | d AiRAY | j=cosv*d | q=z-j |  | най-долната колона | [17 empty] | САМО ЗА SCV F И AiRAY
|  | enter the value of a-angle | [23 empty] | 213.8308 |  |  | z- център на тежест на боксовете след него спрямо първата колона |  | a - общ ъгъл |  | t= 66.25-a | sin t | m= sin t *n(const304.3209) | r= 50.018+a | sin r | p= sin r *q(const279.0605) | x= (SUM Gi*xi)/G | g - тегло на боксожете под тази | G ARAY+SCV F - тегло на боксожете под тази | L=m+n | J=x-p | A AiRAY+SCV F+AiRAY =x-J |  | Fa=((L-A)/L)*G | Fb=(A/L)*G | front | rear | front | rear | [8 empty] | center om mass от А назад | [41 empty] | center om mass от R напред
1 | 0 | 0 | from -2 to 4 |  | 0 | 279.0605 | 79.9629 | 79.9629 | 39.9815 | 0.64254 | 179.3074 | 358.6148 | 0 | 0 | 0 | 213.8308 | 213.8308 | 213.8308 | 213.8308 | 39.9815 | 39.9815 | 279.0605 | 213.8308 | -8.8371e-06 |  | 213.8308 | 1 | 1 | 213.8308 |  | 0 | 0 | 66.2555 | 0.91535 | 278.5603 | 50.0185 | 0.76625 | 213.8308 | 192.5781 | 40.5 | 215 | 492.3911 | -7.8983e-06 | 192.5781 |  | 130.9118 | 84.0882 | 88.6093 | 118.9227 | 88.6093 | 118.9227 | [8 empty] | 735.9564 | [41 empty] | -812.0436
2 |  | 0 | 0; 0.5; 1; 2; 2.5; 3; 4; 5; 6; 7; 8 |  | #DIV/0! | 279.0605 | 79.9629 | 79.9629 | 39.9815 | 0.64254 | 179.3074 | 358.6148 | 0 | 0 | 0 | 213.8308 | 213.8308 | 213.8308 | 0 | [5 empty] | #DIV/0! | FALSE | 1 | 0 | #DIV/0! |  | 0 | FALSE | 66.2555 | 0.91535 | 278.5603 | 50.0185 | 0.76625 | 213.8308 | #DIV/0! | 0 | 174.5 | 492.3911 | -213.8308 | #DIV/0! |  | #DIV/0! | #DIV/0! | #DIV/0! | #DIV/0! | #DIV/0! | #DIV/0! | #DIV/0!
3 |  | 0 | 0; 0.5; 1; 2; 2.5; 3; 4; 5; 6; 7; 8 |  | 0 | 279.0605 | 79.9629 | 79.9629 | 39.9815 | 0.64254 | 179.3074 | 358.6148 | 0 | 0 | 0 | 213.8308 | 213.8308 | 213.8308 | 0 | [6 empty] | FALSE | 1 | 0 | 0 |  | 0 | FALSE | 66.2555 | 0.91535 | 278.5603 | 50.0185 | 0.76625 | 213.8308 | 244.3593 | -40.5 | 134 | 492.3911 | -213.8308 | 458.1901 |  | 9.3075 | 124.6925 | 1246.3051 | 80.1973 | 1246.3051 | 80.1973 | 0
4 |  | 0 | 0; 0.5; 1; 2; 2.5; 3; 4; 5; 6; 7; 8 |  | 0 | 279.0605 | 79.9629 | 79.9629 | 39.9815 | 0.64254 | 179.3074 | 358.6148 | 0 | 0 | 0 | 213.8308 | 213.8308 | 213.8308 | 0 | [6 empty] | FALSE | 1 | 0 | 0 |  | 0 | FALSE | 66.2555 | 0.91535 | 278.5603 | 50.0185 | 0.76625 | 213.8308 | 350.2047 | -81 | 93.5 | 492.3911 | -213.8308 | 564.0355 |  | -13.6045 | 107.1045 | -852.6564 | 93.3667 | 852.6564 | 93.3667 | 0
5 |  | 0 | 0; 0.5; 1; 2; 2.5; 3; 4; 5; 6; 7; 8 |  | 0 | 279.0605 | 79.9629 | 79.9629 | 39.9815 | 0.64254 | 179.3074 | 358.6148 | 0 | 0 | 0 | 213.8308 | 213.8308 | 213.8308 | 0 | [6 empty] | FALSE | 1 | 0 | 0 |  | 0 | FALSE | 66.2555 | 0.91535 | 278.5603 | 50.0185 | 0.76625 | 213.8308 | 617.814 | -121.5 | 53 | 492.3911 | -213.8308 | 831.6448 |  | -36.5166 | 89.5166 | -317.6638 | 111.7111 | 317.6638 | 111.7111 | 0
6 |  | 0 | 0; 0.5; 1; 2; 2.5; 3; 4; 5; 6; 7; 8 |  | 0 | 279.0605 | 79.9629 | 79.9629 | 39.9815 | 0.64254 | 179.3074 | 358.6148 | 0 | 0 | 0 | 213.8308 | 213.8308 | 213.8308 | 0 | [6 empty] | FALSE | 1 | 0 | 0 |  | 0 | FALSE | 66.2555 | 0.91535 | 278.5603 | 50.0185 | 0.76625 | 213.8308 | 2619.5313 | -162 | 12.5 | 492.3911 | -213.8308 | 2833.3621 |  | -59.4287 | 71.9287 | -195.192 | 139.0267 | 195.192 | 139.0267 | 0
7 |  | 0 | 0; 0.5; 1; 2; 2.5; 3; 4; 5; 6; 7; 8 |  | 0 | 279.0605 | 79.9629 | 79.9629 | 39.9815 | 0.64254 | 179.3074 | 358.6148 | 0 | 0 | 0 | 213.8308 | 213.8308 | 213.8308 | 0 | [6 empty] | FALSE | 1 | 0 | 0 |  | 0 | FALSE | 66.2555 | 0.91535 | 278.5603 | 50.0185 | 0.76625 | 213.8308 | -1169.4336 | -202.5 | -28 | 492.3911 | -213.8308 | -955.6028 |  | -82.3407 | 54.3407 | -140.8781 | 184.0241 | 140.8781 | 184.0241 | 0
8 |  | 0 | 0; 0.5; 1; 2; 2.5; 3; 4; 5; 6; 7; 8 |  | 0 | 279.0605 | 79.9629 | 79.9629 | 39.9815 | 0.64254 | 179.3074 | 358.6148 | 0 | 0 | 0 | 213.8308 | 213.8308 | 213.8308 | 0 | [6 empty] | FALSE | 1 | 0 | 0 |  | 0 | FALSE | 66.2555 | 0.91535 | 278.5603 | 50.0185 | 0.76625 | 213.8308 | -478.0167 | -243 | -68.5 | 492.3911 | -213.8308 | -264.1859 |  | -105.2528 | 36.7528 | -110.2109 | 272.0884 | 110.2109 | 272.0884 | 0
9 |  | 0 | 0; 0.5; 1; 2; 2.5; 3; 4; 5; 6; 7; 8 |  | 0 | 279.0605 | 79.9629 | 79.9629 | 39.9815 | 0.64254 | 179.3074 | 358.6148 | 0 | 0 | 0 | 213.8308 | 213.8308 | 213.8308 | 0 | [6 empty] | FALSE | 1 | 0 | 0 |  | 0 | FALSE | 66.2555 | 0.91535 | 278.5603 | 50.0185 | 0.76625 | 213.8308 | -300.405 | -283.5 | -109 | 492.3911 | -213.8308 | -86.5742 |  | -128.1648 | 19.1648 | -90.5085 | 521.7896 | 90.5085 | 521.7896 | 0
10 |  | 0 | 0; 0.5; 1; 2; 2.5; 3; 4; 5; 6; 7; 8 |  | 0 | 279.0605 | 79.9629 | 79.9629 | 39.9815 | 0.64254 | 179.3074 | 358.6148 | 0 | 0 | 0 | 213.8308 | 213.8308 | 213.8308 | 0 | [6 empty] | FALSE | 1 | 0 | 0 |  | 0 | FALSE | 66.2555 | 0.91535 | 278.5603 | 50.0185 | 0.76625 | 213.8308 | -219.0244 | -324 | -149.5 | 492.3911 | -213.8308 | -5.1935 |  | -151.0769 | 1.5769 | -76.7821 | 6341.6864 | 76.7821 | 6341.6864 | 0
11 |  | 3 | 0; 0.5; 1; 2; 2.5; 3; 4; 5; 6; 7; 8 |  | 3.3 | 279.0605 | 79.9629 | 76.9629 | 38.4815 | 0.62226 | 173.6485 | 347.2971 | 1.5 | 0.026177 | 9.0912 | 213.8308 | 222.922 | 222.922 | 0 | [5 empty] | use the locking pin | FALSE | 1 | 0 | 0 |  | 3 | FALSE | 63.2555 | 0.89302 | 271.7654 | 53.0185 | 0.79883 | 222.922 | -172.3376 | -364.5 | -190 | 494.6874 | -222.922 | 50.5844 |  | -170.5715 | -19.4285 | -68.0067 | -514.7077 | 68.0067 | 514.7077 | 0.3
12 |  | 0 | 0; 0.5; 1; 2; 2.5; 3; 4; 5; 6; 7; 8 |  | 0.3 | 279.0605 | 79.9629 | 79.9629 | 39.9815 | 0.64254 | 179.3074 | 358.6148 | 3 | 0.052336 | 18.7684 | 222.922 | 241.6904 | 241.6904 | 0 | [5 empty] | use the locking pin | FALSE | 1 | 0 | 0 |  | 3 | FALSE | 63.2555 | 0.89302 | 271.7654 | 53.0185 | 0.79883 | 222.922 | -142.057 | -405 | -230.5 | 494.6874 | -222.922 | 80.865 |  | -192.8209 | -37.6791 | -60.1595 | -265.3991 | 60.1595 | 265.3991 | 0.3
13 |  | 0 | 0; 0.5; 1; 2; 2.5; 3; 4; 5; 6; 7; 8 |  | 0.3 | 279.0605 | 79.9629 | 79.9629 | 39.9815 | 0.64254 | 179.3074 | 358.6148 | 3 | 0.052336 | 18.7684 | 241.6904 | 260.4589 | 260.4589 | 0 | [5 empty] | use the locking pin | FALSE | 1 | 0 | 0 |  | 3 | FALSE | 63.2555 | 0.89302 | 271.7654 | 53.0185 | 0.79883 | 222.922 | -120.8271 | -445.5 | -271 | 494.6874 | -222.922 | 102.0949 |  | -215.0703 | -55.9297 | -53.9359 | -178.7959 | 53.9359 | 178.7959 | 0.3
14 |  | 0 | 0; 0.5; 1; 2; 2.5; 3; 4; 5; 6; 7; 8 |  | 0.3 | 279.0605 | 79.9629 | 79.9629 | 39.9815 | 0.64254 | 179.3074 | 358.6148 | 3 | 0.052336 | 18.7684 | 260.4589 | 279.2273 | 279.2273 | 0 | [5 empty] | use the locking pin | FALSE | 1 | 0 | 0 |  | 3 | FALSE | 63.2555 | 0.89302 | 271.7654 | 53.0185 | 0.79883 | 222.922 | -105.1176 | -486 | -311.5 | 494.6874 | -222.922 | 117.8044 |  | -237.3197 | -74.1803 | -48.8792 | -134.8067 | 48.8792 | 134.8067 | 0.3
15 |  | 0 | 0; 0.5; 1; 2; 2.5; 3; 4; 5; 6; 7; 8 |  | 0.3 | 279.0605 | 79.9629 | 79.9629 | 39.9815 | 0.64254 | 179.3074 | 358.6148 | 3 | 0.052336 | 18.7684 | 279.2273 | 297.9958 | 297.9958 | 0 | [5 empty] | use the locking pin | FALSE | 1 | 0 | 0 |  | 3 | FALSE | 63.2555 | 0.89302 | 271.7654 | 53.0185 | 0.79883 | 222.922 | -93.0231 | -526.5 | -352 | 494.6874 | -222.922 | 129.8989 |  | -259.5691 | -92.4309 | -44.6894 | -108.1889 | 44.6894 | 108.1889 | 0.3
16 |  | 0 | 0; 0.5; 1; 2; 2.5; 3; 4; 5; 6; 7; 8 |  | 0.3 | 279.0605 | 79.9629 | 79.9629 | 39.9815 | 0.64254 | 179.3074 | 358.6148 | 3 | 0.052336 | 18.7684 | 297.9958 | 316.7642 | 316.7642 | 0 | [5 empty] | use the locking pin | FALSE | 1 | 0 | 0 |  | 3 | FALSE | 63.2555 | 0.89302 | 271.7654 | 53.0185 | 0.79883 | 222.922 | -83.4246 | -567 | -392.5 | 494.6874 | -222.922 | 139.4974 |  | -281.8185 | -110.6815 | -41.1612 | -90.3493 | 41.1612 | 90.3493 | 0.3
17 |  | 0 | 0; 0.5; 1; 2; 2.5; 3; 4; 5; 6; 7; 8 |  | 0.3 | 279.0605 | 79.9629 | 79.9629 | 39.9815 | 0.64254 | 179.3074 | 358.6148 | 3 | 0.052336 | 18.7684 | 316.7642 | 335.5327 | 335.5327 | 0 | [5 empty] | use the locking pin | FALSE | 1 | 0 | 0 |  | 3 | FALSE | 63.2555 | 0.89302 | 271.7654 | 53.0185 | 0.79883 | 222.922 | -75.6216 | -607.5 | -433 | 494.6874 | -222.922 | 147.3004 |  | -304.0679 | -128.9321 | -38.1494 | -77.5602 | 38.1494 | 77.5602 | 0.3
18 |  | 0 | 0; 0.5; 1; 2; 2.5; 3; 4; 5; 6; 7; 8 |  | 0.3 | 279.0605 | 79.9629 | 79.9629 | 39.9815 | 0.64254 | 179.3074 | 358.6148 | 3 | 0.052336 | 18.7684 | 335.5327 | 354.3011 | 354.3011 | 0 | [5 empty] | use the locking pin | FALSE | 1 | 0 | 0 |  | 3 | FALSE | 63.2555 | 0.89302 | 271.7654 | 53.0185 | 0.79883 | 222.922 | -69.1534 | -648 | -473.5 | 494.6874 | -222.922 | 153.7686 |  | -326.3173 | -147.1827 | -35.5482 | -67.9428 | 35.5482 | 67.9428 | 0.3
19 |  | 0 | 0; 0.5; 1; 2; 2.5; 3; 4; 5; 6; 7; 8 |  | 0.3 | 279.0605 | 79.9629 | 79.9629 | 39.9815 | 0.64254 | 179.3074 | 358.6148 | 3 | 0.052336 | 18.7684 | 354.3011 | 373.0696 | 373.0696 | 0 | [5 empty] | use the locking pin | FALSE | 1 | 0 | 0 |  | 3 | FALSE | 63.2555 | 0.89302 | 271.7654 | 53.0185 | 0.79883 | 222.922 | -63.7046 | -688.5 | -514 | 494.6874 | -222.922 | 159.2174 |  | -348.5667 | -165.4333 | -33.2791 | -60.4473 | 33.2791 | 60.4473 | 0.3
20 |  | 0 | 0; 0.5; 1; 2; 2.5; 3; 4; 5; 6; 7; 8 |  | 0.3 | 279.0605 | 79.9629 | 79.9629 | 39.9815 | 0.64254 | 179.3074 | 358.6148 | 3 | 0.052336 | 18.7684 | 373.0696 | 391.838 | 391.838 | 0 | [5 empty] | use the locking pin | FALSE | 1 | 0 | 0 |  | 3 | FALSE | 63.2555 | 0.89302 | 271.7654 | 53.0185 | 0.79883 | 222.922 | -59.0517 | -729 | -554.5 | 494.6874 | -222.922 | 163.8703 |  | -370.8161 | -183.6839 | -31.2824 | -54.4414 | 31.2824 | 54.4414 | 0.3
enter the angle of frame FR AR | [30 empty] | ОБЩ ЪГЪЛ | 0 |  |  | изчисляване на центъра на тежеста на ВТОРИЯ FR AR спрямо неговата нула | [19 empty] | пресмятане на разстоянието между центъра на тежеста спрямо първия отвор за шегел на фрейма
[35 empty] | k- const | f-ъгъл | cos(f) | x=cos(f)*n(const) n=378.71303 за FR AR
[35 empty] | 6.8623 | -6.8623 | 0.99284 | 376
изчисляване на центъра на тежеста на ВТОРИЯ FR AR спрямо най- горния FR AR
[36 empty] | a- общ ъгъл | sin(a) | n=sin(a)*((броя на колоните *358.6)+119+119) n=378.71303 за FR AR | РАЗСТОЯНИЕ | [13 empty] | 1 | -473 | -473 | -735.9564 | 735.9564 | 4.9564 | FALSE | 1
0 |  | enter: 0; 0.5; 1; 2; 2.5; 3; 4; | [33 empty] | 0 | 0 | 0 | 376 | [13 empty] | 2 | -430 | -430 | -692.9564 | 692.9564 | 4.9564 | FALSE | 2
[53 empty] | 3 | -387 | -387 | -649.9564 | 649.9564 | 4.9564 | FALSE | 3
enter the number of cabinets from 1 up to 12 | [52 empty] | 4 | -344 | -344 | -606.9564 | 606.9564 | 4.9564 | FALSE | 4
1 |  | SC2 F |  |  |  | n | kn | kn-a | [5 empty] | cos(kn-a) | x=cos(kn-a)*n |  | h=x |  |  | пресмятане на отместването на център на тежеста на следващата система(за да се сумират двете системи) | [29 empty] | k - safety factor |  |  | 5 | -301 | -301 | -563.9564 | 563.9564 | 4.9564 | FALSE | 5
|  | a-angle |  |  |  | d | k | b=k+a | b/2 | sin b/2 | c=sin(b/2)*d | 2c | e=a/2 | sin(e) | f=sin(e)*2c | g center of mass -x | h=g+f | center of mass X |  | v, SC 2F | ъгъл | n SC 2F | j=cosv*n | q=z-j |  | най-долната колона | [12 empty] | САМО ЗА SCV F И AiRAY |  | САМО ЗА SCV F И AiRAY |  |  | САМО ЗА SCV F И AiRAY |  |  |  | НЕ РАБОТИ ЦВЕТОВЕТЕ!!! |  |  |  |  | 6 | -258 | -258 | -520.9564 | 520.9564 | 4.9564 | FALSE | 6
|  | enter the value of a-angle | [23 empty] | 334.4999 |  |  | z- център на тежест на боксовете след него спрямо първата колона | z- център на тежест на боксовете след него спрямо първата колона от горния array(началото на ккординатната система) | a - общ ъгъл |  | t= 53.7795950°+a | sin t | m= sin t *n(const) | r= 59.2910 -a | sin r | p= sin r *q(const) | x= (SUM Gi*xi)/G | g SC 2F - тегло на боксожете под тази | G g SC2 F + AiRAY - тегло на боксожете под тази +LA12 | L=m+p | J=x-m | A ViRAY+SCV F =x-J |  | Fa=((L-A)/L)*G | Fb=(A/L)*G | front | rear | front | rear |  | 7 | -215 | -215 | -477.9564 | 477.9564 | 4.9564 | FALSE | 7
1 | 0 | 0 | enter 0 or 2.5 or 5 |  |  | 414.6266 | 36.2204 | 36.2204 | [5 empty] | 0.80675 | 334.4999 | 334.5 | 334.4999 | 334.4999 | 334.4999 | 36.2204 | 36.2204 | 414.6266 | 334.4999 | -2.6455e-06 |  | 334.4999 | 1 | 1 | 334.4999 | 334.4999 | 0 | 0 | 53.7796 | 0.80675 | 334.5 | 59.2911 | 0.85977 | 412.495 | 228.1822 | 72 | 143.5 | 746.995 | -4.7544e-05 | 228.1822 |  | 99.6655 | 43.8345 | 116.3893 | 264.6318 | 116.3893 | 264.6318 |  | 8 | -172 | -172 | -434.9564 | 434.9564 | 4.9564 | FALSE | 8
2 |  | 0 | enter 0 or 2.5 or 5 |  |  | 479.7721 | 61.4161 | 61.4161 | 30.708 | 0.51066 | 245.0022 | 490.0044 | 0 | 0 | 0 | 334.4999 | 334.4999 | 334.4999 | 0 | [6 empty] | FALSE | 1 | 0 | #DIV/0! |  | 0 | FALSE | 53.7796 | 0.80675 | 334.5 | 59.2911 | 0.85977 | 412.495 | #DIV/0! | 0 | 71.5 | 746.995 | -334.5 | #DIV/0! |  | #DIV/0! | #DIV/0! | #DIV/0! | #DIV/0! | #DIV/0! | #DIV/0! |  | 9 | -129 | -129 | -391.9564 | 391.9564 | 4.9564 | FALSE | 9
3 |  | 0 | enter 0 or 2.5 or 5 |  |  | 479.7721 | 61.4161 | 61.4161 | 30.708 | 0.51066 | 245.0022 | 490.0044 | 0 | 0 | 0 | 334.4999 | 334.4999 | 334.4999 | 0 | [6 empty] | FALSE | 1 | 0 | 0 |  | 0 | FALSE | 53.7796 | 0.80675 | 334.5 | 59.2911 | 0.85977 | 412.495 | -17320.2946 | -72 | -0.5 | 746.995 | -334.5 | -16985.7946 |  | -11.8694 | 11.3694 | -977.3016 | 1020.281 | 977.3016 | 1020.281 |  | 10 | -86 | -86 | -348.9564 | 348.9564 | 4.9564 | FALSE | 10
4 |  | 0 | enter 0 or 2.5 or 5 |  |  | 479.7721 | 61.4161 | 61.4161 | 30.708 | 0.51066 | 245.0022 | 490.0044 | 0 | 0 | 0 | 334.4999 | 334.4999 | 334.4999 | 0 | [6 empty] | FALSE | 1 | 0 | 0 |  | 0 | FALSE | 53.7796 | 0.80675 | 334.5 | 59.2911 | 0.85977 | 412.495 | -119.4503 | -144 | -72.5 | 746.995 | -334.5 | 215.0497 |  | -51.6282 | -20.8718 | -224.6832 | -555.7749 | 224.6832 | 555.7749 |  | 11 | -43 | -43 | -305.9564 | 305.9564 | 4.9564 | FALSE | 11
5 |  | 0 | enter 0 or 2.5 or 5 |  |  | 479.7721 | 61.4161 | 61.4161 | 30.708 | 0.51066 | 245.0022 | 490.0044 | 0 | 0 | 0 | 334.4999 | 334.4999 | 334.4999 | 0 | [6 empty] | FALSE | 1 | 0 | 0 |  | 0 | FALSE | 53.7796 | 0.80675 | 334.5 | 59.2911 | 0.85977 | 412.495 | -59.9318 | -216 | -144.5 | 746.995 | -334.5 | 274.5682 |  | -91.3871 | -53.1129 | -126.9326 | -218.4025 | 126.9326 | 218.4025 |  | 12 | 0 | 0 | -262.9564 | 262.9564 | 4.9564 | FALSE | 12
6 |  | 0 | enter 0 or 2.5 or 5 |  |  | 479.7721 | 61.4161 | 61.4161 | 30.708 | 0.51066 | 245.0022 | 490.0044 | 0 | 0 | 0 | 334.4999 | 334.4999 | 334.4999 | 0 | [6 empty] | FALSE | 1 | 0 | 0 |  | 0 | FALSE | 53.7796 | 0.80675 | 334.5 | 59.2911 | 0.85977 | 412.495 | -40.0007 | -288 | -216.5 | 746.995 | -334.5 | 294.4993 |  | -131.1459 | -85.3541 | -88.4511 | -135.9044 | 88.4511 | 135.9044 |  | 13 | 43 | 43 | -219.9564 | 219.9564 | 4.9564 | FALSE | 13
7 |  | 0 | enter 0 or 2.5 or 5 |  |  | 479.7721 | 61.4161 | 61.4161 | 30.708 | 0.51066 | 245.0022 | 490.0044 | 0 | 0 | 0 | 334.4999 | 334.4999 | 334.4999 | 0 | [6 empty] | FALSE | 1 | 0 | 0 |  | 0 | FALSE | 53.7796 | 0.80675 | 334.5 | 59.2911 | 0.85977 | 412.495 | -30.0178 | -360 | -288.5 | 746.995 | -334.5 | 304.4821 |  | -170.9047 | -117.5953 | -67.8741 | -98.6434 | 67.8741 | 98.6434 |  | 14 | 86 | 86 | -176.9564 | 176.9564 | 4.9564 | FALSE | 14
8 |  | 0 | enter 0 or 2.5 or 5 |  |  | 479.7721 | 61.4161 | 61.4161 | 30.708 | 0.51066 | 245.0022 | 490.0044 | 0 | 0 | 0 | 334.4999 | 334.4999 | 334.4999 | 0 | [6 empty] | FALSE | 1 | 0 | 0 |  | 0 | FALSE | 53.7796 | 0.80675 | 334.5 | 59.2911 | 0.85977 | 412.495 | -24.0226 | -432 | -360.5 | 746.995 | -334.5 | 310.4774 |  | -210.6635 | -149.8365 | -55.0641 | -77.4177 | 55.0641 | 77.4177 |  | 15 | 129 | 129 | -133.9564 | 133.9564 | 4.9564 | FALSE | 15
9 |  | 0 | enter 0 or 2.5 or 5 |  |  | 479.7721 | 61.4161 | 61.4161 | 30.708 | 0.51066 | 245.0022 | 490.0044 | 0 | 0 | 0 | 334.4999 | 334.4999 | 334.4999 | 0 | [6 empty] | FALSE | 1 | 0 | 0 |  | 0 | FALSE | 53.7796 | 0.80675 | 334.5 | 59.2911 | 0.85977 | 412.495 | -20.0235 | -504 | -432.5 | 746.995 | -334.5 | 314.4765 |  | -250.4224 | -182.0776 | -46.3217 | -63.7091 | 46.3217 | 63.7091 |  | 16 | 172 | 172 | -90.9564 | 90.9564 | 4.9564 | FALSE | 16
10 |  | 0 | enter 0 or 2.5 or 5 |  |  | 479.7721 | 61.4161 | 61.4161 | 30.708 | 0.51066 | 245.0022 | 490.0044 | 0 | 0 | 0 | 334.4999 | 334.4999 | 334.4999 | 0 | [6 empty] | FALSE | 1 | 0 | 0 |  | 0 | FALSE | 53.7796 | 0.80675 | 334.5 | 59.2911 | 0.85977 | 412.495 | -17.1658 | -576 | -504.5 | 746.995 | -334.5 | 317.3342 |  | -290.1812 | -214.3188 | -39.975 | -54.125 | 39.975 | 54.125 |  | 17 | 215 | 215 | -47.9564 | 47.9564 | 4.9564 | FALSE | 17
11 |  | 0 | enter 0 or 2.5 or 5 |  |  | 479.7721 | 61.4161 | 61.4161 | 30.708 | 0.51066 | 245.0022 | 490.0044 | 0 | 0 | 0 | 334.4999 | 334.4999 | 334.4999 | 0 | [6 empty] | FALSE | 1 | 0 | 0 |  | 0 | FALSE | 53.7796 | 0.80675 | 334.5 | 59.2911 | 0.85977 | 412.495 | -15.0219 | -648 | -576.5 | 746.995 | -334.5 | 319.478 |  | -329.94 | -246.56 | -35.1579 | -47.0474 | 35.1579 | 47.0474 |  | 18 | 258 | 258 | -4.9564 | 4.9564 | 4.9564 | 18 | 18
12 |  | 0 | enter 0 or 2.5 or 5 |  |  | 479.7721 | 61.4161 | 61.4161 | 30.708 | 0.51066 | 245.0022 | 490.0044 | 0 | 0 | 0 | 334.4999 | 334.4999 | 334.4999 | 0 | [6 empty] | FALSE | 1 | 0 | 0 |  | 0 | FALSE | 53.7796 | 0.80675 | 334.5 | 59.2911 | 0.85977 | 412.495 | -13.3541 | -720 | -648.5 | 746.995 | -334.5 | 321.1459 |  | -369.6988 | -278.8012 | -31.3769 | -41.6067 | 31.3769 | 41.6067 |  | 19 | 301 | 301 | 38.0436 | 38.0436 | 4.9564 | FALSE | 19
[31 empty] | ОБЩ ЪГЪЛ | 0 | [20 empty] | 20 | 344 | 344 | 81.0436 | 81.0436 | 4.9564 | FALSE | 20
[35 empty] | изчисляване на центъра на тежеста на ТРЕТИЯ FR AR спрямо неговата нула | [17 empty] | 21 | 387 | 387 | 124.0436 | 124.0436 | 4.9564 | FALSE | 21
[31 empty] | ОБЩ ЪГЪЛ | 0 |  |  | k- const | f-ъгъл | cos(f) | x=cos(f)*n(const) n=378.71303 за FR AR | [14 empty] | 22 | 430 | 430 | 167.0436 | 167.0436 | 4.9564 | FALSE | 22
[35 empty] | 6.8623 | -6.8623 | 0.99284 | 376
изчисляване на центъра на тежеста на ТРЕТИЯ FR AR спрямо най- горния FR AR
[36 empty] | a- общ ъгъл | sin(a) | n=sin(a)*((броя на колоните AiRAY*358.6)+(броя на колоните SCV F*491.5)+119+119+119) n=378.71303 за FR AR | РАЗСТОЯНИЕ
[36 empty] | 0 | 0 | 0 | 376 |  |  |  | 518.8128 | [9 empty] | 23 | 473 | 473 | 210.0436 | 210.0436 | 4.9564 | FALSE | 23
[53 empty] | 24 | 516 | 516 | 253.0436 | 253.0436 | 4.9564 | FALSE | 24
enter the number of cabinets from 1 up to 20 | [16 empty] | x ViRAY | 213.8308 | [34 empty] | 25 | 559 | 559 | 296.0436 | 296.0436 | 4.9564 | FALSE | 25
1 |  | AiRAY | [47 empty] | k - safety factor |  |  | 26 | 602 | 602 | 339.0436 | 339.0436 | 4.9564 | FALSE | 26
|  | a-angle |  |  |  | d | k | b | b/2 | sin b/2 | c=sin(b/2)*d | 2c | e=a/2 | sin(e) | f=sin(e)*2c | g center of mass -x | h=g+f | center of mass X | [34 empty] | 27 | 645 | 645 | 382.0436 | 382.0436 | 4.9564 | FALSE | 27
|  | enter the value of a-angle |  | the real angle between the cabinets when pining in the groundstacking hole | [24 empty] | z- център на тежест на боксовете след него спрямо първата колона | z- център на тежест на боксовете след него спрямо първата колона от най -горния array(началото на ккординатната система) | a - общ ъгъл |  | t= 66.25-a | sin t | m= sin t *n(const304.3209) | r= 50.018+a | sin r | p= sin r *q(const279.0605) |  | g - тегло на боксожете под тази |  | L=m+n | J=x-p |  | A=z-J | Fa=((L-A)/L)*G | Fb=(A/L)*G | front | rear | front | rear |  | 28 | 688 | 688 | 425.0436 | 425.0436 | 4.9564 | FALSE | 28
1 | 0 | 0 | from -2 to 4 | 0 | 0 | 279.0605 | 79.9629 | 79.9629 | 39.9815 | 0.64254 | 179.3074 | 358.6148 | 0 | 0 | 0 | 213.8308 | 213.8308 | 213.8308 | 213.8308 | [9 empty] | 213.8308 | 213.8308 | 0 |  | 66.2555 | 0.91535 | 278.5603 | 50.0185 | 0.76625 | 213.8308 |  | 40.5 |  | 492.3911 | -7.8983e-06 |  | 213.8308 | 22.9121 | 17.5879 | 506.2837 | 568.5712 | 506.2837 | 568.5712 | от тук на долу, ако AJ е отрицателно стойността на клетката да е 0.3, ако е положително да е нула | 29 | 731 | 731 | 468.0436 | 468.0436 | 4.9564 | FALSE | 29
2 |  | 0 | 0; 0.5; 1; 2; 2.5; 3; 4; 5; 6; 7; 8 | #DIV/0! | #DIV/0! | 279.0605 | 79.9629 | 79.9629 | 39.9815 | 0.64254 | 179.3074 | 358.6148 | 0 | 0 | 0 | 213.8308 | 213.8308 | 213.8308 | 0 | [5 empty] | #DIV/0! |  |  |  | #DIV/0! |  | 0 |  | 66.2555 | 0.91535 | 278.5603 | 50.0185 | 0.76625 | 213.8308 |  | 0 |  | 492.3911 | -213.8308 |  | #DIV/0! | #DIV/0! | #DIV/0! | #DIV/0! | #DIV/0! | #DIV/0! | #DIV/0! | #DIV/0! | 30 | 774 | 774 | 511.0436 | 511.0436 | 4.9564 | FALSE | 30
3 |  | 0 | 0; 0.5; 1; 2; 2.5; 3; 4; 5; 6; 7; 8 | 0.3 | 0.3 | 279.0605 | 79.9629 | 79.9629 | 39.9815 | 0.64254 | 179.3074 | 358.6148 | 0 | 0 | 0 | 213.8308 | 213.8308 | 213.8308 | 0 | [5 empty] | use the locking pin |  |  |  | 0 |  | 0 |  | 66.2555 | 0.91535 | 278.5603 | 50.0185 | 0.76625 | 213.8308 |  | -40.5 |  | 492.3911 | -213.8308 |  | 213.8308 | -22.9121 | -17.5879 | -506.2837 | -568.5712 | 506.2837 | 568.5712 | 0.3 | 31 | 817 | 817 | 554.0436 | 554.0436 | 4.9564 | FALSE | 31
4 |  | 0 | 0; 0.5; 1; 2; 2.5; 3; 4; 5; 6; 7; 8 | 0.3 | 0.3 | 279.0605 | 79.9629 | 79.9629 | 39.9815 | 0.64254 | 179.3074 | 358.6148 | 0 | 0 | 0 | 213.8308 | 213.8308 | 213.8308 | 0 | [5 empty] | use the locking pin |  |  |  | 0 |  | 0 |  | 66.2555 | 0.91535 | 278.5603 | 50.0185 | 0.76625 | 213.8308 |  | -81 |  | 492.3911 | -213.8308 |  | 213.8308 | -45.8241 | -35.1759 | -253.1419 | -284.2856 | 253.1419 | 284.2856 | 0.3 | 32 | 860 | 860 | 597.0436 | 597.0436 | 4.9564 | FALSE | 32
5 |  | 0 | 0; 0.5; 1; 2; 2.5; 3; 4; 5; 6; 7; 8 | 0.3 | 0.3 | 279.0605 | 79.9629 | 79.9629 | 39.9815 | 0.64254 | 179.3074 | 358.6148 | 0 | 0 | 0 | 213.8308 | 213.8308 | 213.8308 | 0 | [5 empty] | use the locking pin |  |  |  | 0 |  | 0 |  | 66.2555 | 0.91535 | 278.5603 | 50.0185 | 0.76625 | 213.8308 |  | -121.5 |  | 492.3911 | -213.8308 |  | 213.8308 | -68.7362 | -52.7638 | -168.7612 | -189.5237 | 168.7612 | 189.5237 | 0.3 | 33 | 903 | 903 | 640.0436 | 640.0436 | 4.9564 | FALSE | 33
6 |  | 0 | 0; 0.5; 1; 2; 2.5; 3; 4; 5; 6; 7; 8 | 0.3 | 0.3 | 279.0605 | 79.9629 | 79.9629 | 39.9815 | 0.64254 | 179.3074 | 358.6148 | 0 | 0 | 0 | 213.8308 | 213.8308 | 213.8308 | 0 | [5 empty] | use the locking pin |  |  |  | 0 |  | 0 |  | 66.2555 | 0.91535 | 278.5603 | 50.0185 | 0.76625 | 213.8308 |  | -162 |  | 492.3911 | -213.8308 |  | 213.8308 | -91.6482 | -70.3518 | -126.5709 | -142.1428 | 126.5709 | 142.1428 | 0.3 | 34 | 946 | 946 | 683.0436 | 683.0436 | 4.9564 | FALSE | 34
7 |  | 0 | 0; 0.5; 1; 2; 2.5; 3; 4; 5; 6; 7; 8 | 0.3 | 0.3 | 279.0605 | 79.9629 | 79.9629 | 39.9815 | 0.64254 | 179.3074 | 358.6148 | 0 | 0 | 0 | 213.8308 | 213.8308 | 213.8308 | 0 | [5 empty] | use the locking pin |  |  |  | 0 |  | 0 |  | 66.2555 | 0.91535 | 278.5603 | 50.0185 | 0.76625 | 213.8308 |  | -202.5 |  | 492.3911 | -213.8308 |  | 213.8308 | -114.5603 | -87.9397 | -101.2567 | -113.7142 | 101.2567 | 113.7142 | 0.3 | 35 | 989 | 989 | 726.0436 | 726.0436 | 4.9564 | FALSE | 35
8 |  | 0 | 0; 0.5; 1; 2; 2.5; 3; 4; 5; 6; 7; 8 | 0.3 | 0.3 | 279.0605 | 79.9629 | 79.9629 | 39.9815 | 0.64254 | 179.3074 | 358.6148 | 0 | 0 | 0 | 213.8308 | 213.8308 | 213.8308 | 0 | [5 empty] | use the locking pin |  |  |  | 0 |  | 0 |  | 66.2555 | 0.91535 | 278.5603 | 50.0185 | 0.76625 | 213.8308 |  | -243 |  | 492.3911 | -213.8308 |  | 213.8308 | -137.4723 | -105.5277 | -84.3806 | -94.7619 | 84.3806 | 94.7619 | 0.3 | 36 | 1032 | 1032 | 769.0436 | 769.0436 | 4.9564 | FALSE | 36
9 |  | 0 | 0; 0.5; 1; 2; 2.5; 3; 4; 5; 6; 7; 8 | 0.3 | 0.3 | 279.0605 | 79.9629 | 79.9629 | 39.9815 | 0.64254 | 179.3074 | 358.6148 | 0 | 0 | 0 | 213.8308 | 213.8308 | 213.8308 | 0 | [5 empty] | use the locking pin |  |  |  | 0 |  | 0 |  | 66.2555 | 0.91535 | 278.5603 | 50.0185 | 0.76625 | 213.8308 |  | -283.5 |  | 492.3911 | -213.8308 |  | 213.8308 | -160.3844 | -123.1156 | -72.3262 | -81.2245 | 72.3262 | 81.2245 | 0.3 | 37 | 1075 | 1075 | 812.0436 | 812.0436 | 4.9564 | FALSE | 37
10 |  | 0 | 0; 0.5; 1; 2; 2.5; 3; 4; 5; 6; 7; 8 | 0.3 | 0.3 | 279.0605 | 79.9629 | 79.9629 | 39.9815 | 0.64254 | 179.3074 | 358.6148 | 0 | 0 | 0 | 213.8308 | 213.8308 | 213.8308 | 0 | [5 empty] | use the locking pin |  |  |  | 0 |  | 0 |  | 66.2555 | 0.91535 | 278.5603 | 50.0185 | 0.76625 | 213.8308 |  | -324 |  | 492.3911 | -213.8308 |  | 213.8308 | -183.2964 | -140.7036 | -63.2855 | -71.0714 | 63.2855 | 71.0714 | 0.3
11 |  | 0 | 0; 0.5; 1; 2; 2.5; 3; 4; 5; 6; 7; 8 | 0.3 | 0.3 | 279.0605 | 79.9629 | 79.9629 | 39.9815 | 0.64254 | 179.3074 | 358.6148 | 0 | 0 | 0 | 213.8308 | 213.8308 | 213.8308 | 0 | [5 empty] | use the locking pin |  |  |  | 0 |  | 0 |  | 66.2555 | 0.91535 | 278.5603 | 50.0185 | 0.76625 | 213.8308 |  | -364.5 |  | 492.3911 | -213.8308 |  | 213.8308 | -206.2085 | -158.2915 | -56.2537 | -63.1746 | 56.2537 | 63.1746 | 0.3
12 |  | 0 | 0; 0.5; 1; 2; 2.5; 3; 4; 5; 6; 7; 8 | 0.3 | 0.3 | 279.0605 | 79.9629 | 79.9629 | 39.9815 | 0.64254 | 179.3074 | 358.6148 | 0 | 0 | 0 | 213.8308 | 213.8308 | 213.8308 | 0 | [5 empty] | use the locking pin |  |  |  | 0 |  | 0 |  | 66.2555 | 0.91535 | 278.5603 | 50.0185 | 0.76625 | 213.8308 |  | -405 |  | 492.3911 | -213.8308 |  | 213.8308 | -229.1205 | -175.8795 | -50.6284 | -56.8571 | 50.6284 | 56.8571 | 0.3
13 |  | 0 | 0; 0.5; 1; 2; 2.5; 3; 4; 5; 6; 7; 8 | 0.3 | 0.3 | 279.0605 | 79.9629 | 79.9629 | 39.9815 | 0.64254 | 179.3074 | 358.6148 | 0 | 0 | 0 | 213.8308 | 213.8308 | 213.8308 | 0 | [5 empty] | use the locking pin |  |  |  | 0 |  | 0 |  | 66.2555 | 0.91535 | 278.5603 | 50.0185 | 0.76625 | 213.8308 |  | -445.5 |  | 492.3911 | -213.8308 |  | 213.8308 | -252.0326 | -193.4674 | -46.0258 | -51.6883 | 46.0258 | 51.6883 | 0.3
14 |  | 0 | 0; 0.5; 1; 2; 2.5; 3; 4; 5; 6; 7; 8 | 0.3 | 0.3 | 279.0605 | 79.9629 | 79.9629 | 39.9815 | 0.64254 | 179.3074 | 358.6148 | 0 | 0 | 0 | 213.8308 | 213.8308 | 213.8308 | 0 | [5 empty] | use the locking pin |  |  |  | 0 |  | 0 |  | 66.2555 | 0.91535 | 278.5603 | 50.0185 | 0.76625 | 213.8308 |  | -486 |  | 492.3911 | -213.8308 |  | 213.8308 | -274.9447 | -211.0553 | -42.1903 | -47.3809 | 42.1903 | 47.3809 | 0.3
15 |  | 0 | 0; 0.5; 1; 2; 2.5; 3; 4; 5; 6; 7; 8 | 0.3 | 0.3 | 279.0605 | 79.9629 | 79.9629 | 39.9815 | 0.64254 | 179.3074 | 358.6148 | 0 | 0 | 0 | 213.8308 | 213.8308 | 213.8308 | 0 | [5 empty] | use the locking pin |  |  |  | 0 |  | 0 |  | 66.2555 | 0.91535 | 278.5603 | 50.0185 | 0.76625 | 213.8308 |  | -526.5 |  | 492.3911 | -213.8308 |  | 213.8308 | -297.8567 | -228.6433 | -38.9449 | -43.7362 | 38.9449 | 43.7362 | 0.3
16 |  | 0 | 0; 0.5; 1; 2; 2.5; 3; 4; 5; 6; 7; 8 | 0.3 | 0.3 | 279.0605 | 79.9629 | 79.9629 | 39.9815 | 0.64254 | 179.3074 | 358.6148 | 0 | 0 | 0 | 213.8308 | 213.8308 | 213.8308 | 0 | [5 empty] | use the locking pin |  |  |  | 0 |  | 0 |  | 66.2555 | 0.91535 | 278.5603 | 50.0185 | 0.76625 | 213.8308 |  | -567 |  | 492.3911 | -213.8308 |  | 213.8308 | -320.7688 | -246.2312 | -36.1631 | -40.6122 | 36.1631 | 40.6122 | 0.3
17 |  | 0 | 0; 0.5; 1; 2; 2.5; 3; 4; 5; 6; 7; 8 | 0.3 | 0.3 | 279.0605 | 79.9629 | 79.9629 | 39.9815 | 0.64254 | 179.3074 | 358.6148 | 0 | 0 | 0 | 213.8308 | 213.8308 | 213.8308 | 0 | [5 empty] | use the locking pin |  |  |  | 0 |  | 0 |  | 66.2555 | 0.91535 | 278.5603 | 50.0185 | 0.76625 | 213.8308 |  | -607.5 |  | 492.3911 | -213.8308 |  | 213.8308 | -343.6808 | -263.8192 | -33.7522 | -37.9047 | 33.7522 | 37.9047 | 0.3
18 |  | 0 | 0; 0.5; 1; 2; 2.5; 3; 4; 5; 6; 7; 8 | 0.3 | 0.3 | 279.0605 | 79.9629 | 79.9629 | 39.9815 | 0.64254 | 179.3074 | 358.6148 | 0 | 0 | 0 | 213.8308 | 213.8308 | 213.8308 | 0 | [5 empty] | use the locking pin |  |  |  | 0 |  | 0 |  | 66.2555 | 0.91535 | 278.5603 | 50.0185 | 0.76625 | 213.8308 |  | -648 |  | 492.3911 | -213.8308 |  | 213.8308 | -366.5929 | -281.4071 | -31.6427 | -35.5357 | 31.6427 | 35.5357 | 0.3
19 |  | 0 | 0; 0.5; 1; 2; 2.5; 3; 4; 5; 6; 7; 8 | 0.3 | 0.3 | 279.0605 | 79.9629 | 79.9629 | 39.9815 | 0.64254 | 179.3074 | 358.6148 | 0 | 0 | 0 | 213.8308 | 213.8308 | 213.8308 | 0 | [5 empty] | use the locking pin |  |  |  | 0 |  | 0 |  | 66.2555 | 0.91535 | 278.5603 | 50.0185 | 0.76625 | 213.8308 |  | -688.5 |  | 492.3911 | -213.8308 |  | 213.8308 | -389.5049 | -298.9951 | -29.7814 | -33.4454 | 29.7814 | 33.4454 | 0.3
20 |  | 0 | 0; 0.5; 1; 2; 2.5; 3; 4; 5; 6; 7; 8 | 0.3 | 0.3 | 279.0605 | 79.9629 | 79.9629 | 39.9815 | 0.64254 | 179.3074 | 358.6148 | 0 | 0 | 0 | 213.8308 | 213.8308 | 213.8308 | 0 | [5 empty] | use the locking pin |  |  |  | 0 |  | 0 |  | 66.2555 | 0.91535 | 278.5603 | 50.0185 | 0.76625 | 213.8308 |  | -729 |  | 492.3911 | -213.8308 |  | 213.8308 | -412.417 | -316.583 | -28.1269 | -31.5873 | 28.1269 | 31.5873 | 0.3
Note on C2: Stanislav: разстояние между двата крайни отвора на FR AR с ЕXBAR в средата
Note on D2: Stanislav: разстояние между крайните отвори на наклонения фрейм. Без EXBARS.
Note on E2: Stanislav: проектитрано разстояние между два отвора на EXBAR AR- 43mm
Note on F2: Stanislav: проектитрано разстояние между първия отвор на фрейма и началото на координатната система в която смята центъра на тежеста. 72.9699970°, 162.1867 константи за FR AR
Note on C3: разстояние от центъра на тежеста на системата до първия отвор за шегел
Note on D3: разстояние от центъра на тежеста на системата до първия отвор за шегел при накланяне на фрейма. Това разстояние се ползва за пресмятане на силите при EXBAR ОТЗАД!
Note on C4: разстояние от първия отвор на EXBAR AR до последния отвор на FR AR (ADS)
Note on D4: Stanislav: разстояние между крайните отвори на наклонения фрейм+ EXBAR
Note on C5: разтояние на центъра на тежеста на системат до първия отвор на EXBAR AR
Note on D5: разтояние на центъра на тежеста на системат до първия отвор на EXBAR VR , който е отпред ПРИ НАКЛОНЕНА СИ-МА 473мм
Note on C7: тегло на цялата система + кабели + EXBAR AR + ADS
Note on C9: център на тежест на системата спрямо предната точка на окачване
Note on C11: Stanislav: тегло на SCV F системата SCV F + FR AR
Note on C12: разстояние между предното и задното окачване на SCV F
Note on C14: тегло на системаат ViRAY + FR VF
Note on C15: разстояние между точките на предното и задното окачване AiRAY
Note on E20: Stanislav:с един шегел в средата
Note on AO134: Stanislav: 358.6 - расстояние между горната и долната точка на AiRAY 119- височина на FR AR смята се от върха на най- горния фрейм- така изчисленията съвпадат с ease focus
Note on C141: формулат ае различна за 2 системи които се огъват
Note on AO158: Stanislav: 358.6 - расстояние между горната и долната точка на AiRAY 119- височина на FR AR смята се от върха на най- горния фрейм- така изчисленията съвпадат с ease focus

## AiRAY+SCV F+AiRAY
|  | Lx | Lo | Ao
L(2motors)= | 688 | 688 | 43 | 47.5
a(2motors)=a1-47.5 | 263.616 | 263.6159
L(2motors) with exbar in front or at the back and ADS | 1075 | 1075
a(2motors)with exbar in front =a+425.5 | 736.616 | 736.6159
G | 266
L | 492.3911
a | 311.116
G , SCV F | 88
L , SCV F | 747
G , AiRAY | 143
L, AiRAY | 492.4
destroying force, kg AiRAY | 5800 | 10000
destroying force, kg SCV F | 5800 | 5800
destroying force, kg FR VR | 8000 | 8000 | 8000
| Fa=((L-a)/L)*G | Fb=(a/L)*G
kg. | 97.9286 | 168.0714
[64 empty] | Weight total: | 266 |  | kg |  | Total weight includes: AiRAY, SCV-F,3x FR AR ( 3x31 kg), EXBAR AR (4.5kg),ADS (0.5 kg), Main LS Cables (30 kg)
[61 empty] | TRUE |  | safety factor of FR AR | 2 motors, kg | front motor | [24 empty] | rear motor
[61 empty] | TRUE | O K | 43.891 | with EXBAR AR at the front and ADS | 83.7304 | [23 empty] | 182.2696
[61 empty] | TRUE |  | safety factor of FR AR | 2 motors, kg | [11 empty] | front motor | [24 empty] | rear motor
[61 empty] | TRUE | O K | 39.8465 | with ADS and EXBAR AR at the back | [11 empty] | 200.7704 | [23 empty] | 65.2296
[61 empty] | TRUE |  | safety factor of FR AR | 2 motors, kg | [11 empty] | front motor | [15 empty] | rear motor
[61 empty] | TRUE | O K | 48.7571 | with EXBAR AR in the middle | [11 empty] | 164.0787 | [14 empty] | 101.9213
[75 empty] | 16 | [14 empty] | FALSE |  | FALSE
[75 empty] | 15 | [12 empty] | FALSE |  |  |  | FALSE
[75 empty] | 14 | [10 empty] | FALSE | [5 empty] | FALSE
[75 empty] | 13 | [8 empty] | FALSE | [7 empty] | FALSE
[75 empty] | 12 | [6 empty] | FALSE | [9 empty] | FALSE
[75 empty] | 11 |  |  |  |  | FALSE | [11 empty] | FALSE
[75 empty] | 10 |  |  | FALSE | [13 empty] | FALSE
[75 empty] | 9 | FALSE | [15 empty] | FALSE
[75 empty] | 8 | FALSE | [13 empty] | FALSE
[75 empty] | 7 | 1 | [11 empty] | 13
[75 empty] | 6 | FALSE | [9 empty] | FALSE
[75 empty] | 5 | FALSE | [7 empty] | FALSE
[75 empty] | 4 | FALSE | [5 empty] | FALSE
[75 empty] | 3 | FALSE |  |  |  | FALSE
[75 empty] | 2 | FALSE |  | FALSE
[63 empty] | safety factor of FR AR | 1 motor- 2 points with EXBAR AR in the middle | [11 empty] | 1 | 0 | 0 | 0 | 0 | 0 | 0 | 0 | 0 | 0 | 0 | 0 | 13 | 0 | 0 | 0 | 0
[61 empty] | TRUE | O K | 60.1504
[65 empty] | FALSE | FALSE | FALSE | FALSE | FALSE | FALSE | FALSE | FALSE | FALSE | FALSE | FALSE | FALSE | FALSE | FALSE | FALSE | FALSE | FALSE | 18 | FALSE | FALSE | FALSE | FALSE | FALSE | FALSE | FALSE | FALSE | FALSE | FALSE | FALSE | FALSE | FALSE | FALSE | FALSE | FALSE | FALSE | FALSE | FALSE
[65 empty] | FALSE | FALSE | FALSE | FALSE | FALSE | FALSE | FALSE | FALSE | FALSE | FALSE | FALSE | FALSE | FALSE | FALSE | FALSE | FALSE | FALSE | 18 | FALSE | FALSE | FALSE | FALSE | FALSE | FALSE | FALSE | FALSE | FALSE | FALSE | FALSE | FALSE | FALSE | FALSE | FALSE | FALSE | FALSE | FALSE | FALSE
[63 empty] | safety factor of FR AR | 1 motor - 1 point | [17 empty] | 7
[61 empty] | TRUE | O K | 30.0752 | EASE Focus Index | -10 | -9 | -8 | -7 | -6 | -5 | -4 | -3 | -2 | -1 | 0 | 1 | 2 | 3 | 4 | 5 | 6 | 7 | 8 | 9 | 10 | 11 | 12 | 13 | 14 | 15 | 16 | 17 | 18 | 19 | 20 | 21 | 22 | 23 | 24 | 25 | 26
[64 empty] | 36 | 7 24: FALSE; 7 26: FALSE
[64 empty] | 35 | 7 22: FALSE; 7 26: FALSE
[64 empty] | 34 | 7 20: FALSE; 7 26: FALSE
[64 empty] | 33 | 7 18: FALSE; 7 26: FALSE
[64 empty] | 32 | 7 16: FALSE; 7 26: FALSE
[64 empty] | 31 | 7 14: FALSE; 7 26: FALSE
[64 empty] | 30 | 7 12: FALSE; 7 26: FALSE
[64 empty] | 29 | 7 10: FALSE; 7 26: FALSE
[64 empty] | 28 | 7 10: FALSE; 7 24: FALSE
[64 empty] | 27 | 7 10: FALSE; 7 22: FALSE
[64 empty] | 26 | 7 10: FALSE; 7 20: FALSE
[64 empty] | 25 | 7 10: FALSE; 7 18: FALSE
[64 empty] | 24 | 1: FALSE; 7 25: FALSE
[64 empty] | 23 | 1: FALSE; 7 23: FALSE
[64 empty] | 22 | 1: FALSE; 7 21: FALSE
[64 empty] | 21 | 1: FALSE; 7 19: FALSE
[64 empty] | 20 | 1: FALSE; 7 17: FALSE
[64 empty] | 19 | 1: FALSE; 7 15: FALSE
[64 empty] | 18 | -1: 10; 7 15: 26
[64 empty] | 17 | -3: FALSE; 7 15: FALSE
[64 empty] | 16 | -5: FALSE; 7 15: FALSE
[64 empty] | 15 | -7: FALSE; 7 15: FALSE
[64 empty] | 14 | -9: FALSE; 7 15: FALSE
[64 empty] | 13 | -2: FALSE; 6: FALSE
[64 empty] | 12 | -4: FALSE; 6: FALSE
[64 empty] | 11 | -6: FALSE; 6: FALSE
[64 empty] | 10 | -8: FALSE; 6: FALSE
[64 empty] | 9 | -10: FALSE; 6: FALSE
[64 empty] | 8 | -10: FALSE; 4: FALSE
[64 empty] | 7 | -10: FALSE; 2: FALSE
[64 empty] | 6 | -10: FALSE; 0: FALSE
[64 empty] | 5 | -10: FALSE; -2: FALSE
[64 empty] | 4 | -10: FALSE; -4: FALSE
[64 empty] | 3 | -10: FALSE; -6: FALSE
[64 empty] | 2 | -10: FALSE; -8: FALSE
[65 empty] | 0 | 0 | 0 | 0 | 0 | 0 | 0 | 0 | 0 | 10 | 0 | 0 | 0 | 0 | 0 | 0 | 0 |  |  |  | 0 | 0 | 0 | 0 | 0 | 26 | 0 | 0 | 0 | 0 | 0 | 0 | 0 | 0 | 0 | 0 | 0
[35 empty] | изчисляване на центъра на тежеста на FR AR |  |  |  | изчисляване на центъра на тежеста на системата FR AR и АiRAY | [23 empty] | safety factor of FR AR | 1 motor -2 points with EXBAR АR and ADS | -1: 8; 7 15: 6 ADS
enter the angle of frame FR AR | [34 empty] | k- const | f-ъгъл | cos(f) | x=cos(f)*n(const) n=378.71303 за FR AR | x= (SUM Gi*xi)/G | [21 empty] | TRUE | O K | 60.1504 | EASE Focus Index | -10 | -9 | -8 | -7 | -6 | -5 | -4 | -3 | -2 | -1 | 0 | 1 | 2 | 3 | 4 | 5 | 6 | 7 | 8 | 9 | 10 | 11 | 12 | 13 | 14 | 15 | 16 | 17 | 18 | 19 | 20 | 21 | 22 | 23 | 24 | 25 | 26
0
enter the number of cabinets from 1 up to 20 | [16 empty] | x ViRAY | 213.8308 | [16 empty] | 6.8623 | -6.8623 | 0.99284 | 376 | 311.116
1 |  | AiRAY | [17 empty] | пресмятане на отместването на център на тежеста на следващата система(за да се сумират двете системи) | [29 empty] | k - safety factor
[6 empty] | d | k | b | b/2 | sin b/2 | c=sin(b/2)*d | 2c | e=a/2 | sin(e) | f=sin(e)*2c | g center of mass -x | h=g+f | center of mass X |  | v, AiRAY | ъгъл | d AiRAY | j=cosv*d | q=z-j |  | най-долната колона | [17 empty] | САМО ЗА SCV F И AiRAY | [15 empty] | center om mass от А назад
|  | enter the value of a-angle | [23 empty] | 213.8308 |  |  | z- център на тежест на боксовете след него спрямо първата колона |  | a - общ ъгъл |  | t= 66.25-a | sin t | m= sin t *n(const304.3209) | r= 50.018+a | sin r | p= sin r *q(const279.0605) | x= (SUM Gi*xi)/G | g - тегло на боксожете под тази | G-ARAY+SCV F - тегло на боксожете под тази | L=m+n | J=x-p | A AiRAY+SCV F+AiRAY =x-J |  | Fa=((L-A)/L)*G | Fb=(A/L)*G | front | rear | front | rear | [8 empty] | 736.6159 | [41 empty] | center om mass от R напред
1 | 0 | 0 | from -2 to 4 |  | 0 | 279.0605 | 79.9629 | 79.9629 | 39.9815 | 0.64254 | 179.3074 | 358.6148 | 0 | 0 | 0 | 213.8308 | 213.8308 | 213.8308 | 213.8308 | 39.9815 | 39.9815 | 279.0605 | 213.8308 | -8.8371e-06 |  | 213.8308 | 1 | 1 | 213.8308 |  | 0 | 0 | 66.2555 | 0.91535 | 278.5603 | 50.0185 | 0.76625 | 213.8308 | 184.4989 | 40.5 | 200 | 492.3911 | -7.8983e-06 | 184.4989 |  | 125.06 | 74.94 | 92.7555 | 133.4401 | 92.7555 | 133.4401 | [50 empty] | -811.3841
2 |  | 0 | 0; 0.5; 1; 2; 2.5; 3; 4; 5; 6; 7; 8 |  | #DIV/0! | 279.0605 | 79.9629 | 79.9629 | 39.9815 | 0.64254 | 179.3074 | 358.6148 | 0 | 0 | 0 | 213.8308 | 213.8308 | 213.8308 | 0 | [5 empty] | #DIV/0! | FALSE | 1 | 0 | #DIV/0! |  | 0 | FALSE | 66.2555 | 0.91535 | 278.5603 | 50.0185 | 0.76625 | 213.8308 | #DIV/0! | 0 | 159.5 | 492.3911 | -213.8308 | #DIV/0! |  | #DIV/0! | #DIV/0! | #DIV/0! | #DIV/0! | #DIV/0! | #DIV/0! | #DIV/0!
3 |  | 0 | 0; 0.5; 1; 2; 2.5; 3; 4; 5; 6; 7; 8 |  | 0 | 279.0605 | 79.9629 | 79.9629 | 39.9815 | 0.64254 | 179.3074 | 358.6148 | 0 | 0 | 0 | 213.8308 | 213.8308 | 213.8308 | 0 | [6 empty] | FALSE | 1 | 0 | 0 |  | 0 | FALSE | 66.2555 | 0.91535 | 278.5603 | 50.0185 | 0.76625 | 213.8308 | 237.3079 | -40.5 | 119 | 492.3911 | -213.8308 | 451.1387 |  | 9.9698 | 109.0302 | 1163.5156 | 91.7177 | 1163.5156 | 91.7177 | 0
4 |  | 0 | 0; 0.5; 1; 2; 2.5; 3; 4; 5; 6; 7; 8 |  | 0 | 279.0605 | 79.9629 | 79.9629 | 39.9815 | 0.64254 | 179.3074 | 358.6148 | 0 | 0 | 0 | 213.8308 | 213.8308 | 213.8308 | 0 | [6 empty] | FALSE | 1 | 0 | 0 |  | 0 | FALSE | 66.2555 | 0.91535 | 278.5603 | 50.0185 | 0.76625 | 213.8308 | 359.7406 | -81 | 78.5 | 492.3911 | -213.8308 | 573.5714 |  | -12.9423 | 91.4423 | -896.2879 | 109.3586 | 896.2879 | 109.3586 | 0
5 |  | 0 | 0; 0.5; 1; 2; 2.5; 3; 4; 5; 6; 7; 8 |  | 0 | 279.0605 | 79.9629 | 79.9629 | 39.9815 | 0.64254 | 179.3074 | 358.6148 | 0 | 0 | 0 | 213.8308 | 213.8308 | 213.8308 | 0 | [6 empty] | FALSE | 1 | 0 | 0 |  | 0 | FALSE | 66.2555 | 0.91535 | 278.5603 | 50.0185 | 0.76625 | 213.8308 | 743.1484 | -121.5 | 38 | 492.3911 | -213.8308 | 956.9792 |  | -35.8543 | 73.8543 | -323.5314 | 135.4017 | 323.5314 | 135.4017 | 0
6 |  | 0 | 0; 0.5; 1; 2; 2.5; 3; 4; 5; 6; 7; 8 |  | 0 | 279.0605 | 79.9629 | 79.9629 | 39.9815 | 0.64254 | 179.3074 | 358.6148 | 0 | 0 | 0 | 213.8308 | 213.8308 | 213.8308 | 0 | [6 empty] | FALSE | 1 | 0 | 0 |  | 0 | FALSE | 66.2555 | 0.91535 | 278.5603 | 50.0185 | 0.76625 | 213.8308 | -11295.8561 | -162 | -2.5 | 492.3911 | -213.8308 | -11082.0253 |  | -58.7664 | 56.2664 | -197.3918 | 177.726 | 197.3918 | 177.726 | 0
7 |  | 0 | 0; 0.5; 1; 2; 2.5; 3; 4; 5; 6; 7; 8 |  | 0 | 279.0605 | 79.9629 | 79.9629 | 39.9815 | 0.64254 | 179.3074 | 358.6148 | 0 | 0 | 0 | 213.8308 | 213.8308 | 213.8308 | 0 | [6 empty] | FALSE | 1 | 0 | 0 |  | 0 | FALSE | 66.2555 | 0.91535 | 278.5603 | 50.0185 | 0.76625 | 213.8308 | -656.7358 | -202.5 | -43 | 492.3911 | -213.8308 | -442.905 |  | -81.6784 | 38.6784 | -142.0204 | 258.542 | 142.0204 | 258.542 | 0
8 |  | 0 | 0; 0.5; 1; 2; 2.5; 3; 4; 5; 6; 7; 8 |  | 0 | 279.0605 | 79.9629 | 79.9629 | 39.9815 | 0.64254 | 179.3074 | 358.6148 | 0 | 0 | 0 | 213.8308 | 213.8308 | 213.8308 | 0 | [6 empty] | FALSE | 1 | 0 | 0 |  | 0 | FALSE | 66.2555 | 0.91535 | 278.5603 | 50.0185 | 0.76625 | 213.8308 | -338.1993 | -243 | -83.5 | 492.3911 | -213.8308 | -124.3685 |  | -104.5905 | 21.0905 | -110.9087 | 474.1474 | 110.9087 | 474.1474 | 0
9 |  | 0 | 0; 0.5; 1; 2; 2.5; 3; 4; 5; 6; 7; 8 |  | 0 | 279.0605 | 79.9629 | 79.9629 | 39.9815 | 0.64254 | 179.3074 | 358.6148 | 0 | 0 | 0 | 213.8308 | 213.8308 | 213.8308 | 0 | [6 empty] | FALSE | 1 | 0 | 0 |  | 0 | FALSE | 66.2555 | 0.91535 | 278.5603 | 50.0185 | 0.76625 | 213.8308 | -227.739 | -283.5 | -124 | 492.3911 | -213.8308 | -13.9082 |  | -127.5025 | 3.5025 | -90.9786 | 2855.0698 | 90.9786 | 2855.0698 | 0
10 |  | 0 | 0; 0.5; 1; 2; 2.5; 3; 4; 5; 6; 7; 8 |  | 0.3 | 279.0605 | 79.9629 | 79.9629 | 39.9815 | 0.64254 | 179.3074 | 358.6148 | 0 | 0 | 0 | 213.8308 | 213.8308 | 213.8308 | 0 | [5 empty] | use the locking pin | FALSE | 1 | 0 | 0 |  | 0 | FALSE | 66.2555 | 0.91535 | 278.5603 | 50.0185 | 0.76625 | 213.8308 | -171.6695 | -324 | -164.5 | 492.3911 | -213.8308 | 42.1613 |  | -150.4146 | -14.0854 | -77.1202 | -709.9548 | 77.1202 | 709.9548 | 0.3
11 |  | 0 | 0; 0.5; 1; 2; 2.5; 3; 4; 5; 6; 7; 8 |  | 0.3 | 279.0605 | 79.9629 | 79.9629 | 39.9815 | 0.64254 | 179.3074 | 358.6148 | 0 | 0 | 0 | 213.8308 | 213.8308 | 213.8308 | 0 | [5 empty] | use the locking pin | FALSE | 1 | 0 | 0 |  | 0 | FALSE | 66.2555 | 0.91535 | 278.5603 | 50.0185 | 0.76625 | 213.8308 | -137.7543 | -364.5 | -205 | 492.3911 | -213.8308 | 76.0765 |  | -173.3267 | -31.6733 | -66.9257 | -315.7228 | 66.9257 | 315.7228 | 0.3
12 |  | 0 | 0; 0.5; 1; 2; 2.5; 3; 4; 5; 6; 7; 8 |  | 0.3 | 279.0605 | 79.9629 | 79.9629 | 39.9815 | 0.64254 | 179.3074 | 358.6148 | 0 | 0 | 0 | 213.8308 | 213.8308 | 213.8308 | 0 | [5 empty] | use the locking pin | FALSE | 1 | 0 | 0 |  | 0 | FALSE | 66.2555 | 0.91535 | 278.5603 | 50.0185 | 0.76625 | 213.8308 | -115.0291 | -405 | -245.5 | 492.3911 | -213.8308 | 98.8017 |  | -196.2387 | -49.2613 | -59.1117 | -202.9991 | 59.1117 | 202.9991 | 0.3
13 |  | 0 | 0; 0.5; 1; 2; 2.5; 3; 4; 5; 6; 7; 8 |  | 0.3 | 279.0605 | 79.9629 | 79.9629 | 39.9815 | 0.64254 | 179.3074 | 358.6148 | 0 | 0 | 0 | 213.8308 | 213.8308 | 213.8308 | 0 | [5 empty] | use the locking pin | FALSE | 1 | 0 | 0 |  | 0 | FALSE | 66.2555 | 0.91535 | 278.5603 | 50.0185 | 0.76625 | 213.8308 | -98.74 | -445.5 | -286 | 492.3911 | -213.8308 | 115.0908 |  | -219.1508 | -66.8492 | -52.9316 | -149.5903 | 52.9316 | 149.5903 | 0.3
14 |  | 0 | 0; 0.5; 1; 2; 2.5; 3; 4; 5; 6; 7; 8 |  | 0.3 | 279.0605 | 79.9629 | 79.9629 | 39.9815 | 0.64254 | 179.3074 | 358.6148 | 0 | 0 | 0 | 213.8308 | 213.8308 | 213.8308 | 0 | [5 empty] | use the locking pin | FALSE | 1 | 0 | 0 |  | 0 | FALSE | 66.2555 | 0.91535 | 278.5603 | 50.0185 | 0.76625 | 213.8308 | -86.492 | -486 | -326.5 | 492.3911 | -213.8308 | 127.3388 |  | -242.0628 | -84.4372 | -47.9214 | -118.4312 | 47.9214 | 118.4312 | 0.3
15 |  | 0 | 0; 0.5; 1; 2; 2.5; 3; 4; 5; 6; 7; 8 |  | 0.3 | 279.0605 | 79.9629 | 79.9629 | 39.9815 | 0.64254 | 179.3074 | 358.6148 | 0 | 0 | 0 | 213.8308 | 213.8308 | 213.8308 | 0 | [5 empty] | use the locking pin | FALSE | 1 | 0 | 0 |  | 0 | FALSE | 66.2555 | 0.91535 | 278.5603 | 50.0185 | 0.76625 | 213.8308 | -76.9472 | -526.5 | -367 | 492.3911 | -213.8308 | 136.8836 |  | -264.9749 | -102.0251 | -43.7777 | -98.0151 | 43.7777 | 98.0151 | 0.3
16 |  | 0 | 0; 0.5; 1; 2; 2.5; 3; 4; 5; 6; 7; 8 |  | 0.3 | 279.0605 | 79.9629 | 79.9629 | 39.9815 | 0.64254 | 179.3074 | 358.6148 | 0 | 0 | 0 | 213.8308 | 213.8308 | 213.8308 | 0 | [5 empty] | use the locking pin | FALSE | 1 | 0 | 0 |  | 0 | FALSE | 66.2555 | 0.91535 | 278.5603 | 50.0185 | 0.76625 | 213.8308 | -69.2997 | -567 | -407.5 | 492.3911 | -213.8308 | 144.5311 |  | -287.8869 | -119.6131 | -40.2936 | -83.6029 | 40.2936 | 83.6029 | 0.3
17 |  | 0 | 0; 0.5; 1; 2; 2.5; 3; 4; 5; 6; 7; 8 |  | 0.3 | 279.0605 | 79.9629 | 79.9629 | 39.9815 | 0.64254 | 179.3074 | 358.6148 | 0 | 0 | 0 | 213.8308 | 213.8308 | 213.8308 | 0 | [5 empty] | use the locking pin | FALSE | 1 | 0 | 0 |  | 0 | FALSE | 66.2555 | 0.91535 | 278.5603 | 50.0185 | 0.76625 | 213.8308 | -63.0349 | -607.5 | -448 | 492.3911 | -213.8308 | 150.7959 |  | -310.799 | -137.201 | -37.3232 | -72.8858 | 37.3232 | 72.8858 | 0.3
18 |  | 0 | 0; 0.5; 1; 2; 2.5; 3; 4; 5; 6; 7; 8 |  | 0.3 | 279.0605 | 79.9629 | 79.9629 | 39.9815 | 0.64254 | 179.3074 | 358.6148 | 0 | 0 | 0 | 213.8308 | 213.8308 | 213.8308 | 0 | [5 empty] | use the locking pin | FALSE | 1 | 0 | 0 |  | 0 | FALSE | 66.2555 | 0.91535 | 278.5603 | 50.0185 | 0.76625 | 213.8308 | -57.8089 | -648 | -488.5 | 492.3911 | -213.8308 | 156.0219 |  | -333.711 | -154.789 | -34.7606 | -64.6041 | 34.7606 | 64.6041 | 0.3
19 |  | 0 | 0; 0.5; 1; 2; 2.5; 3; 4; 5; 6; 7; 8 |  | 0.3 | 279.0605 | 79.9629 | 79.9629 | 39.9815 | 0.64254 | 179.3074 | 358.6148 | 0 | 0 | 0 | 213.8308 | 213.8308 | 213.8308 | 0 | [5 empty] | use the locking pin | FALSE | 1 | 0 | 0 |  | 0 | FALSE | 66.2555 | 0.91535 | 278.5603 | 50.0185 | 0.76625 | 213.8308 | -53.3831 | -688.5 | -529 | 492.3911 | -213.8308 | 160.4477 |  | -356.6231 | -172.3769 | -32.5273 | -58.0124 | 32.5273 | 58.0124 | 0.3
20 |  | 0 | 0; 0.5; 1; 2; 2.5; 3; 4; 5; 6; 7; 8 |  | 0.3 | 279.0605 | 79.9629 | 79.9629 | 39.9815 | 0.64254 | 179.3074 | 358.6148 | 0 | 0 | 0 | 213.8308 | 213.8308 | 213.8308 | 0 | [5 empty] | use the locking pin | FALSE | 1 | 0 | 0 |  | 0 | FALSE | 66.2555 | 0.91535 | 278.5603 | 50.0185 | 0.76625 | 213.8308 | -49.5867 | -729 | -569.5 | 492.3911 | -213.8308 | 164.2441 |  | -379.5351 | -189.9649 | -30.5637 | -52.6413 | 30.5637 | 52.6413 | 0.3
enter the angle of frame FR AR | [30 empty] | ОБЩ ЪГЪЛ | 0 |  |  | изчисляване на центъра на тежеста на ВТОРИЯ FR AR спрямо неговата нула
[35 empty] | k- const | f-ъгъл | cos(f) | x=cos(f)*n(const) n=378.71303 за FR AR
[35 empty] | 6.8623 | -6.8623 | 0.99284 | 376
изчисляване на центъра на тежеста на ВТОРИЯ FR AR спрямо най- горния FR AR
[36 empty] | a- общ ъгъл | sin(a) | n=sin(a)*((броя на колоните *358.6)+119+119) n=378.71303 за FR AR | РАЗСТОЯНИЕ
[36 empty] | 0 | 0 | 0 | 376
0 |  | enter: 0; 0.5; 1; 2; 2.5; 3; 4;
enter the number of cabinets from 1 up to 12
1 |  | SCV F |  |  |  | n | kn | kn-a | [5 empty] | cos(kn-a) | x=cos(kn-a)*n |  | h=x |  |  | пресмятане на отместването на център на тежеста на следващата система(за да се сумират двете системи) | [29 empty] | k - safety factor
|  | a-angle |  |  |  | d | k | b=k+a | b/2 | sin b/2 | c=sin(b/2)*d | 2c | e=a/2 | sin(e) | f=sin(e)*2c | g center of mass -x | h=g+f | center of mass X |  | v, SC VF | ъгъл | n SC VF | j=cosv*n | q=z-j |  | най-долната колона | [12 empty] | САМО ЗА SCV F И AiRAY |  | САМО ЗА SCV F И AiRAY |  |  | САМО ЗА SCV F И AiRAY
|  | enter the value of a-angle | [23 empty] | 343.4999 |  |  | z- център на тежест на боксовете след него спрямо първата колона | z- център на тежест на боксовете след него спрямо първата колона от горния array(началото на ккординатната система) | a - общ ъгъл |  | t= 54.501+a | sin t | m= sin t *n(const) | r= 58.73-a | sin r | p= sin r *q(const) | x= (SUM Gi*xi)/G | g SC8 - тегло на боксожете под тази | G g SCV F + AiRAY - тегло на боксожете под тази +LA12 | L=m+p | J=x-m | A ViRAY+SCV F =x-J |  | Fa=((L-A)/L)*G | Fb=(A/L)*G | front | rear | front | rear
1 | 0 | 0 | enter 0 or 2.5 or 5 |  |  | 421.9208 | 35.4982 | 35.4982 | [5 empty] | 0.81413 | 343.4999 | 343.5 | 343.4999 | 343.4999 | 343.4999 | 35.4982 | 35.4982 | 421.9208 | 343.4999 | 0 |  | 343.4999 | 1 | 1 | 343.4999 | 343.4999 | 0 | 0 | 54.5018 | 0.81413 | 343.4992 | 58.7344 | 0.85477 | 403.5031 | 221.4874 | 57 | 127.5 | 747.0023 | 0.00065131 | 221.4867 |  | 89.6962 | 37.8038 | 129.3255 | 306.8471 | 129.3255 | 306.8471
2 |  | 0 | enter 0 or 2.5 or 5 |  |  | 472.06 | 62.5312 | 62.5312 | 31.2656 | 0.51901 | 245.0019 | 490.0037 | 0 | 0 | 0 | 343.4999 | 343.4999 | 343.4999 | 0 | [6 empty] | FALSE | 1 | 0 | #DIV/0! |  | 0 | FALSE | 54.5018 | 0.81413 | 343.4992 | 58.7344 | 0.85477 | 403.5031 | #DIV/0! | 0 | 70.5 | 747.0023 | -343.4992 | #DIV/0! |  | #DIV/0! | #DIV/0! | #DIV/0! | #DIV/0! | #DIV/0! | #DIV/0!
3 |  | 0 | enter 0 or 2.5 or 5 |  |  | 472.06 | 62.5312 | 62.5312 | 31.2656 | 0.51901 | 245.0019 | 490.0037 | 0 | 0 | 0 | 343.4999 | 343.4999 | 343.4999 | 0 | [6 empty] | FALSE | 1 | 0 | 0 |  | 0 | FALSE | 54.5018 | 0.81413 | 343.4992 | 58.7344 | 0.85477 | 403.5031 | 641.4924 | -57 | 13.5 | 747.0023 | -343.4992 | 984.9916 |  | -4.301 | 17.801 | -2697.0481 | 651.6488 | 2697.0481 | 651.6488 |  |  |  | пресмятане на разстоянието между центъра на тежеста спрямо първия отвор за шегел на фрейма
4 |  | 0 | enter 0 or 2.5 or 5 |  |  | 472.06 | 62.5312 | 62.5312 | 31.2656 | 0.51901 | 245.0019 | 490.0037 | 0 | 0 | 0 | 343.4999 | 343.4999 | 343.4999 | 0 | [6 empty] | FALSE | 1 | 0 | 0 |  | 0 | FALSE | 54.5018 | 0.81413 | 343.4992 | 58.7344 | 0.85477 | 403.5031 | -199.0838 | -114 | -43.5 | 747.0023 | -343.4992 | 144.4154 |  | -35.0903 | -8.4097 | -330.5757 | -1379.3586 | 330.5757 | 1379.3586 |  | 1 | -473 | -473 | -736.6159 | 736.6159 | 5.6159 | FALSE | 1
5 |  | 0 | enter 0 or 2.5 or 5 |  |  | 472.06 | 62.5312 | 62.5312 | 31.2656 | 0.51901 | 245.0019 | 490.0037 | 0 | 0 | 0 | 343.4999 | 343.4999 | 343.4999 | 0 | [6 empty] | FALSE | 1 | 0 | 0 |  | 0 | FALSE | 54.5018 | 0.81413 | 343.4992 | 58.7344 | 0.85477 | 403.5031 | -86.1706 | -171 | -100.5 | 747.0023 | -343.4992 | 257.3286 |  | -65.8796 | -34.6204 | -176.0788 | -335.0625 | 176.0788 | 335.0625 |  | 2 | -430 | -430 | -693.6159 | 693.6159 | 5.6159 | FALSE | 2
6 |  | 0 | enter 0 or 2.5 or 5 |  |  | 472.06 | 62.5312 | 62.5312 | 31.2656 | 0.51901 | 245.0019 | 490.0037 | 0 | 0 | 0 | 343.4999 | 343.4999 | 343.4999 | 0 | [6 empty] | FALSE | 1 | 0 | 0 |  | 0 | FALSE | 54.5018 | 0.81413 | 343.4992 | 58.7344 | 0.85477 | 403.5031 | -54.9851 | -228 | -157.5 | 747.0023 | -343.4992 | 288.5142 |  | -96.6689 | -60.8311 | -119.9972 | -190.6919 | 119.9972 | 190.6919 |  | 3 | -387 | -387 | -650.6159 | 650.6159 | 5.6159 | FALSE | 3
7 |  | 0 | enter 0 or 2.5 or 5 |  |  | 472.06 | 62.5312 | 62.5312 | 31.2656 | 0.51901 | 245.0019 | 490.0037 | 0 | 0 | 0 | 343.4999 | 343.4999 | 343.4999 | 0 | [6 empty] | FALSE | 1 | 0 | 0 |  | 0 | FALSE | 54.5018 | 0.81413 | 343.4992 | 58.7344 | 0.85477 | 403.5031 | -40.3736 | -285 | -214.5 | 747.0023 | -343.4992 | 303.1256 |  | -127.4582 | -87.0418 | -91.0102 | -133.2693 | 91.0102 | 133.2693 |  | 4 | -344 | -344 | -607.6159 | 607.6159 | 5.6159 | FALSE | 4
8 |  | 0 | enter 0 or 2.5 or 5 |  |  | 472.06 | 62.5312 | 62.5312 | 31.2656 | 0.51901 | 245.0019 | 490.0037 | 0 | 0 | 0 | 343.4999 | 343.4999 | 343.4999 | 0 | [6 empty] | FALSE | 1 | 0 | 0 |  | 0 | FALSE | 54.5018 | 0.81413 | 343.4992 | 58.7344 | 0.85477 | 403.5031 | -31.8974 | -342 | -271.5 | 747.0023 | -343.4992 | 311.6018 |  | -158.2475 | -113.2525 | -73.3029 | -102.426 | 73.3029 | 102.426 |  | 5 | -301 | -301 | -564.6159 | 564.6159 | 5.6159 | FALSE | 5
9 |  | 0 | enter 0 or 2.5 or 5 |  |  | 472.06 | 62.5312 | 62.5312 | 31.2656 | 0.51901 | 245.0019 | 490.0037 | 0 | 0 | 0 | 343.4999 | 343.4999 | 343.4999 | 0 | [6 empty] | FALSE | 1 | 0 | 0 |  | 0 | FALSE | 54.5018 | 0.81413 | 343.4992 | 58.7344 | 0.85477 | 403.5031 | -26.3627 | -399 | -328.5 | 747.0023 | -343.4992 | 317.1365 |  | -189.0368 | -139.4632 | -61.3637 | -83.176 | 61.3637 | 83.176 |  | 6 | -258 | -258 | -521.6159 | 521.6159 | 5.6159 | FALSE | 6
10 |  | 0 | enter 0 or 2.5 or 5 |  |  | 472.06 | 62.5312 | 62.5312 | 31.2656 | 0.51901 | 245.0019 | 490.0037 | 0 | 0 | 0 | 343.4999 | 343.4999 | 343.4999 | 0 | [6 empty] | FALSE | 1 | 0 | 0 |  | 0 | FALSE | 54.5018 | 0.81413 | 343.4992 | 58.7344 | 0.85477 | 403.5031 | -22.4647 | -456 | -385.5 | 747.0023 | -343.4992 | 321.0345 |  | -219.8261 | -165.6739 | -52.769 | -70.0171 | 52.769 | 70.0171 |  | 7 | -215 | -215 | -478.6159 | 478.6159 | 5.6159 | FALSE | 7
11 |  | 0 | enter 0 or 2.5 or 5 |  |  | 472.06 | 62.5312 | 62.5312 | 31.2656 | 0.51901 | 245.0019 | 490.0037 | 0 | 0 | 0 | 343.4999 | 343.4999 | 343.4999 | 0 | [6 empty] | FALSE | 1 | 0 | 0 |  | 0 | FALSE | 54.5018 | 0.81413 | 343.4992 | 58.7344 | 0.85477 | 403.5031 | -19.571 | -513 | -442.5 | 747.0023 | -343.4992 | 323.9283 |  | -250.6154 | -191.8846 | -46.2861 | -60.453 | 46.2861 | 60.453 |  | 8 | -172 | -172 | -435.6159 | 435.6159 | 5.6159 | FALSE | 8
12 |  | 0 | enter 0 or 2.5 or 5 |  |  | 472.06 | 62.5312 | 62.5312 | 31.2656 | 0.51901 | 245.0019 | 490.0037 | 0 | 0 | 0 | 343.4999 | 343.4999 | 343.4999 | 0 | [6 empty] | FALSE | 1 | 0 | 0 |  | 0 | FALSE | 54.5018 | 0.81413 | 343.4992 | 58.7344 | 0.85477 | 403.5031 | -17.3376 | -570 | -499.5 | 747.0023 | -343.4992 | 326.1616 |  | -281.4047 | -218.0953 | -41.2218 | -53.1877 | 41.2218 | 53.1877 |  | 9 | -129 | -129 | -392.6159 | 392.6159 | 5.6159 | FALSE | 9
[31 empty] | ОБЩ ЪГЪЛ | 0 | [20 empty] | 10 | -86 | -86 | -349.6159 | 349.6159 | 5.6159 | FALSE | 10
[35 empty] | изчисляване на центъра на тежеста на ТРЕТИЯ FR AR спрямо неговата нула | [17 empty] | 11 | -43 | -43 | -306.6159 | 306.6159 | 5.6159 | FALSE | 11
[31 empty] | ОБЩ ЪГЪЛ | 0 |  |  | k- const | f-ъгъл | cos(f) | x=cos(f)*n(const) n=378.71303 за FR AR | [14 empty] | 12 | 0 | 0 | -263.6159 | 263.6159 | 5.6159 | FALSE | 12
[35 empty] | 6.8623 | -6.8623 | 0.99284 | 376 | [14 empty] | 13 | 43 | 43 | -220.6159 | 220.6159 | 5.6159 | FALSE | 13
[35 empty] | изчисляване на центъра на тежеста на ТРЕТИЯ FR AR спрямо най- горния FR AR | [17 empty] | 14 | 86 | 86 | -177.6159 | 177.6159 | 5.6159 | FALSE | 14
[36 empty] | a- общ ъгъл | sin(a) | n=sin(a)*((броя на колоните AiRAY*358.6)+(броя на колоните SCV F*491.5)+119+119+119) n=378.71303 за FR AR | РАЗСТОЯНИЕ | [13 empty] | 15 | 129 | 129 | -134.6159 | 134.6159 | 5.6159 | FALSE | 15
[36 empty] | 0 | 0 | 0 | 376 |  |  |  | 525.5149 | [9 empty] | 16 | 172 | 172 | -91.6159 | 91.6159 | 5.6159 | FALSE | 16
[53 empty] | 17 | 215 | 215 | -48.6159 | 48.6159 | 5.6159 | FALSE | 17
enter the number of cabinets from 1 up to 20 | [16 empty] | x ViRAY | 213.8308 | [34 empty] | 18 | 258 | 258 | -5.6159 | 5.6159 | 5.6159 | 18 | 18
1 |  | AiRAY | [47 empty] | k - safety factor |  |  | 19 | 301 | 301 | 37.3841 | 37.3841 | 5.6159 | FALSE | 19
|  | a-angle |  |  |  | d | k | b | b/2 | sin b/2 | c=sin(b/2)*d | 2c | e=a/2 | sin(e) | f=sin(e)*2c | g center of mass -x | h=g+f | center of mass X | [34 empty] | 20 | 344 | 344 | 80.3841 | 80.3841 | 5.6159 | FALSE | 20
|  | enter the value of a-angle |  | the real angle between the cabinets when pining in the groundstacking hole | [24 empty] | z- център на тежест на боксовете след него спрямо първата колона | z- център на тежест на боксовете след него спрямо първата колона от най -горния array(началото на ккординатната система) | a - общ ъгъл |  | t= 66.25-a | sin t | m= sin t *n(const304.3209) | r= 50.018+a | sin r | p= sin r *q(const279.0605) |  | g - тегло на боксожете под тази |  | L=m+n | J=x-p |  | A=z-J | Fa=((L-A)/L)*G | Fb=(A/L)*G | front | rear | front | rear |  | 21 | 387 | 387 | 123.3841 | 123.3841 | 5.6159 | FALSE | 21
1 | 0 | 0 | from -2 to 4 | 0 | 0 | 279.0605 | 79.9629 | 79.9629 | 39.9815 | 0.64254 | 179.3074 | 358.6148 | 0 | 0 | 0 | 213.8308 | 213.8308 | 213.8308 | 213.8308 | [9 empty] | 213.8308 | 213.8308 | 0 |  | 66.2555 | 0.91535 | 278.5603 | 50.0185 | 0.76625 | 213.8308 |  | 40.5 |  | 492.3911 | -7.8983e-06 |  | 213.8308 | 22.9121 | 17.5879 | 506.2837 | 568.5712 | 506.2837 | 568.5712 | от тук на долу, ако AJ е отрицателно стойността на клетката да е 0.3, ако е положително да е нула | 22 | 430 | 430 | 166.3841 | 166.3841 | 5.6159 | FALSE | 22
2 |  | 0 | 0; 0.5; 1; 2; 2.5; 3; 4; 5; 6; 7; 8 | #DIV/0! | #DIV/0! | 279.0605 | 79.9629 | 79.9629 | 39.9815 | 0.64254 | 179.3074 | 358.6148 | 0 | 0 | 0 | 213.8308 | 213.8308 | 213.8308 | 0 | [5 empty] | #DIV/0! |  |  |  | #DIV/0! |  | 0 |  | 66.2555 | 0.91535 | 278.5603 | 50.0185 | 0.76625 | 213.8308 |  | 0 |  | 492.3911 | -213.8308 |  | #DIV/0! | #DIV/0! | #DIV/0! | #DIV/0! | #DIV/0! | #DIV/0! | #DIV/0! | #DIV/0! | 23 | 473 | 473 | 209.3841 | 209.3841 | 5.6159 | FALSE | 23
3 |  | 0 | 0; 0.5; 1; 2; 2.5; 3; 4; 5; 6; 7; 8 | 0.3 | 0.3 | 279.0605 | 79.9629 | 79.9629 | 39.9815 | 0.64254 | 179.3074 | 358.6148 | 0 | 0 | 0 | 213.8308 | 213.8308 | 213.8308 | 0 | [5 empty] | use the locking pin |  |  |  | 0 |  | 0 |  | 66.2555 | 0.91535 | 278.5603 | 50.0185 | 0.76625 | 213.8308 |  | -40.5 |  | 492.3911 | -213.8308 |  | 213.8308 | -22.9121 | -17.5879 | -506.2837 | -568.5712 | 506.2837 | 568.5712 | 0.3 | 24 | 516 | 516 | 252.3841 | 252.3841 | 5.6159 | FALSE | 24
4 |  | 0 | 0; 0.5; 1; 2; 2.5; 3; 4; 5; 6; 7; 8 | 0.3 | 0.3 | 279.0605 | 79.9629 | 79.9629 | 39.9815 | 0.64254 | 179.3074 | 358.6148 | 0 | 0 | 0 | 213.8308 | 213.8308 | 213.8308 | 0 | [5 empty] | use the locking pin |  |  |  | 0 |  | 0 |  | 66.2555 | 0.91535 | 278.5603 | 50.0185 | 0.76625 | 213.8308 |  | -81 |  | 492.3911 | -213.8308 |  | 213.8308 | -45.8241 | -35.1759 | -253.1419 | -284.2856 | 253.1419 | 284.2856 | 0.3 | 25 | 559 | 559 | 295.3841 | 295.3841 | 5.6159 | FALSE | 25
5 |  | 0 | 0; 0.5; 1; 2; 2.5; 3; 4; 5; 6; 7; 8 | 0.3 | 0.3 | 279.0605 | 79.9629 | 79.9629 | 39.9815 | 0.64254 | 179.3074 | 358.6148 | 0 | 0 | 0 | 213.8308 | 213.8308 | 213.8308 | 0 | [5 empty] | use the locking pin |  |  |  | 0 |  | 0 |  | 66.2555 | 0.91535 | 278.5603 | 50.0185 | 0.76625 | 213.8308 |  | -121.5 |  | 492.3911 | -213.8308 |  | 213.8308 | -68.7362 | -52.7638 | -168.7612 | -189.5237 | 168.7612 | 189.5237 | 0.3 | 26 | 602 | 602 | 338.3841 | 338.3841 | 5.6159 | FALSE | 26
6 |  | 0 | 0; 0.5; 1; 2; 2.5; 3; 4; 5; 6; 7; 8 | 0.3 | 0.3 | 279.0605 | 79.9629 | 79.9629 | 39.9815 | 0.64254 | 179.3074 | 358.6148 | 0 | 0 | 0 | 213.8308 | 213.8308 | 213.8308 | 0 | [5 empty] | use the locking pin |  |  |  | 0 |  | 0 |  | 66.2555 | 0.91535 | 278.5603 | 50.0185 | 0.76625 | 213.8308 |  | -162 |  | 492.3911 | -213.8308 |  | 213.8308 | -91.6482 | -70.3518 | -126.5709 | -142.1428 | 126.5709 | 142.1428 | 0.3 | 27 | 645 | 645 | 381.3841 | 381.3841 | 5.6159 | FALSE | 27
7 |  | 0 | 0; 0.5; 1; 2; 2.5; 3; 4; 5; 6; 7; 8 | 0.3 | 0.3 | 279.0605 | 79.9629 | 79.9629 | 39.9815 | 0.64254 | 179.3074 | 358.6148 | 0 | 0 | 0 | 213.8308 | 213.8308 | 213.8308 | 0 | [5 empty] | use the locking pin |  |  |  | 0 |  | 0 |  | 66.2555 | 0.91535 | 278.5603 | 50.0185 | 0.76625 | 213.8308 |  | -202.5 |  | 492.3911 | -213.8308 |  | 213.8308 | -114.5603 | -87.9397 | -101.2567 | -113.7142 | 101.2567 | 113.7142 | 0.3 | 28 | 688 | 688 | 424.3841 | 424.3841 | 5.6159 | FALSE | 28
8 |  | 0 | 0; 0.5; 1; 2; 2.5; 3; 4; 5; 6; 7; 8 | 0.3 | 0.3 | 279.0605 | 79.9629 | 79.9629 | 39.9815 | 0.64254 | 179.3074 | 358.6148 | 0 | 0 | 0 | 213.8308 | 213.8308 | 213.8308 | 0 | [5 empty] | use the locking pin |  |  |  | 0 |  | 0 |  | 66.2555 | 0.91535 | 278.5603 | 50.0185 | 0.76625 | 213.8308 |  | -243 |  | 492.3911 | -213.8308 |  | 213.8308 | -137.4723 | -105.5277 | -84.3806 | -94.7619 | 84.3806 | 94.7619 | 0.3 | 29 | 731 | 731 | 467.3841 | 467.3841 | 5.6159 | FALSE | 29
9 |  | 0 | 0; 0.5; 1; 2; 2.5; 3; 4; 5; 6; 7; 8 | 0.3 | 0.3 | 279.0605 | 79.9629 | 79.9629 | 39.9815 | 0.64254 | 179.3074 | 358.6148 | 0 | 0 | 0 | 213.8308 | 213.8308 | 213.8308 | 0 | [5 empty] | use the locking pin |  |  |  | 0 |  | 0 |  | 66.2555 | 0.91535 | 278.5603 | 50.0185 | 0.76625 | 213.8308 |  | -283.5 |  | 492.3911 | -213.8308 |  | 213.8308 | -160.3844 | -123.1156 | -72.3262 | -81.2245 | 72.3262 | 81.2245 | 0.3 | 30 | 774 | 774 | 510.3841 | 510.3841 | 5.6159 | FALSE | 30
10 |  | 0 | 0; 0.5; 1; 2; 2.5; 3; 4; 5; 6; 7; 8 | 0.3 | 0.3 | 279.0605 | 79.9629 | 79.9629 | 39.9815 | 0.64254 | 179.3074 | 358.6148 | 0 | 0 | 0 | 213.8308 | 213.8308 | 213.8308 | 0 | [5 empty] | use the locking pin |  |  |  | 0 |  | 0 |  | 66.2555 | 0.91535 | 278.5603 | 50.0185 | 0.76625 | 213.8308 |  | -324 |  | 492.3911 | -213.8308 |  | 213.8308 | -183.2964 | -140.7036 | -63.2855 | -71.0714 | 63.2855 | 71.0714 | 0.3 | 31 | 817 | 817 | 553.3841 | 553.3841 | 5.6159 | FALSE | 31
11 |  | 0 | 0; 0.5; 1; 2; 2.5; 3; 4; 5; 6; 7; 8 | 0.3 | 0.3 | 279.0605 | 79.9629 | 79.9629 | 39.9815 | 0.64254 | 179.3074 | 358.6148 | 0 | 0 | 0 | 213.8308 | 213.8308 | 213.8308 | 0 | [5 empty] | use the locking pin |  |  |  | 0 |  | 0 |  | 66.2555 | 0.91535 | 278.5603 | 50.0185 | 0.76625 | 213.8308 |  | -364.5 |  | 492.3911 | -213.8308 |  | 213.8308 | -206.2085 | -158.2915 | -56.2537 | -63.1746 | 56.2537 | 63.1746 | 0.3 | 32 | 860 | 860 | 596.3841 | 596.3841 | 5.6159 | FALSE | 32
12 |  | 0 | 0; 0.5; 1; 2; 2.5; 3; 4; 5; 6; 7; 8 | 0.3 | 0.3 | 279.0605 | 79.9629 | 79.9629 | 39.9815 | 0.64254 | 179.3074 | 358.6148 | 0 | 0 | 0 | 213.8308 | 213.8308 | 213.8308 | 0 | [5 empty] | use the locking pin |  |  |  | 0 |  | 0 |  | 66.2555 | 0.91535 | 278.5603 | 50.0185 | 0.76625 | 213.8308 |  | -405 |  | 492.3911 | -213.8308 |  | 213.8308 | -229.1205 | -175.8795 | -50.6284 | -56.8571 | 50.6284 | 56.8571 | 0.3 | 33 | 903 | 903 | 639.3841 | 639.3841 | 5.6159 | FALSE | 33
13 |  | 0 | 0; 0.5; 1; 2; 2.5; 3; 4; 5; 6; 7; 8 | 0.3 | 0.3 | 279.0605 | 79.9629 | 79.9629 | 39.9815 | 0.64254 | 179.3074 | 358.6148 | 0 | 0 | 0 | 213.8308 | 213.8308 | 213.8308 | 0 | [5 empty] | use the locking pin |  |  |  | 0 |  | 0 |  | 66.2555 | 0.91535 | 278.5603 | 50.0185 | 0.76625 | 213.8308 |  | -445.5 |  | 492.3911 | -213.8308 |  | 213.8308 | -252.0326 | -193.4674 | -46.0258 | -51.6883 | 46.0258 | 51.6883 | 0.3 | 34 | 946 | 946 | 682.3841 | 682.3841 | 5.6159 | FALSE | 34
14 |  | 0 | 0; 0.5; 1; 2; 2.5; 3; 4; 5; 6; 7; 8 | 0.3 | 0.3 | 279.0605 | 79.9629 | 79.9629 | 39.9815 | 0.64254 | 179.3074 | 358.6148 | 0 | 0 | 0 | 213.8308 | 213.8308 | 213.8308 | 0 | [5 empty] | use the locking pin |  |  |  | 0 |  | 0 |  | 66.2555 | 0.91535 | 278.5603 | 50.0185 | 0.76625 | 213.8308 |  | -486 |  | 492.3911 | -213.8308 |  | 213.8308 | -274.9447 | -211.0553 | -42.1903 | -47.3809 | 42.1903 | 47.3809 | 0.3 | 35 | 989 | 989 | 725.3841 | 725.3841 | 5.6159 | FALSE | 35
15 |  | 0 | 0; 0.5; 1; 2; 2.5; 3; 4; 5; 6; 7; 8 | 0.3 | 0.3 | 279.0605 | 79.9629 | 79.9629 | 39.9815 | 0.64254 | 179.3074 | 358.6148 | 0 | 0 | 0 | 213.8308 | 213.8308 | 213.8308 | 0 | [5 empty] | use the locking pin |  |  |  | 0 |  | 0 |  | 66.2555 | 0.91535 | 278.5603 | 50.0185 | 0.76625 | 213.8308 |  | -526.5 |  | 492.3911 | -213.8308 |  | 213.8308 | -297.8567 | -228.6433 | -38.9449 | -43.7362 | 38.9449 | 43.7362 | 0.3 | 36 | 1032 | 1032 | 768.3841 | 768.3841 | 5.6159 | FALSE | 36
16 |  | 0 | 0; 0.5; 1; 2; 2.5; 3; 4; 5; 6; 7; 8 | 0.3 | 0.3 | 279.0605 | 79.9629 | 79.9629 | 39.9815 | 0.64254 | 179.3074 | 358.6148 | 0 | 0 | 0 | 213.8308 | 213.8308 | 213.8308 | 0 | [5 empty] | use the locking pin |  |  |  | 0 |  | 0 |  | 66.2555 | 0.91535 | 278.5603 | 50.0185 | 0.76625 | 213.8308 |  | -567 |  | 492.3911 | -213.8308 |  | 213.8308 | -320.7688 | -246.2312 | -36.1631 | -40.6122 | 36.1631 | 40.6122 | 0.3 | 37 | 1075 | 1075 | 811.3841 | 811.3841 | 5.6159 | FALSE | 37
17 |  | 0 | 0; 0.5; 1; 2; 2.5; 3; 4; 5; 6; 7; 8 | 0.3 | 0.3 | 279.0605 | 79.9629 | 79.9629 | 39.9815 | 0.64254 | 179.3074 | 358.6148 | 0 | 0 | 0 | 213.8308 | 213.8308 | 213.8308 | 0 | [5 empty] | use the locking pin |  |  |  | 0 |  | 0 |  | 66.2555 | 0.91535 | 278.5603 | 50.0185 | 0.76625 | 213.8308 |  | -607.5 |  | 492.3911 | -213.8308 |  | 213.8308 | -343.6808 | -263.8192 | -33.7522 | -37.9047 | 33.7522 | 37.9047 | 0.3
18 |  | 0 | 0; 0.5; 1; 2; 2.5; 3; 4; 5; 6; 7; 8 | 0.3 | 0.3 | 279.0605 | 79.9629 | 79.9629 | 39.9815 | 0.64254 | 179.3074 | 358.6148 | 0 | 0 | 0 | 213.8308 | 213.8308 | 213.8308 | 0 | [5 empty] | use the locking pin |  |  |  | 0 |  | 0 |  | 66.2555 | 0.91535 | 278.5603 | 50.0185 | 0.76625 | 213.8308 |  | -648 |  | 492.3911 | -213.8308 |  | 213.8308 | -366.5929 | -281.4071 | -31.6427 | -35.5357 | 31.6427 | 35.5357 | 0.3
19 |  | 0 | 0; 0.5; 1; 2; 2.5; 3; 4; 5; 6; 7; 8 | 0.3 | 0.3 | 279.0605 | 79.9629 | 79.9629 | 39.9815 | 0.64254 | 179.3074 | 358.6148 | 0 | 0 | 0 | 213.8308 | 213.8308 | 213.8308 | 0 | [5 empty] | use the locking pin |  |  |  | 0 |  | 0 |  | 66.2555 | 0.91535 | 278.5603 | 50.0185 | 0.76625 | 213.8308 |  | -688.5 |  | 492.3911 | -213.8308 |  | 213.8308 | -389.5049 | -298.9951 | -29.7814 | -33.4454 | 29.7814 | 33.4454 | 0.3
20 |  | 0 | 0; 0.5; 1; 2; 2.5; 3; 4; 5; 6; 7; 8 | 0.3 | 0.3 | 279.0605 | 79.9629 | 79.9629 | 39.9815 | 0.64254 | 179.3074 | 358.6148 | 0 | 0 | 0 | 213.8308 | 213.8308 | 213.8308 | 0 | [5 empty] | use the locking pin |  |  |  | 0 |  | 0 |  | 66.2555 | 0.91535 | 278.5603 | 50.0185 | 0.76625 | 213.8308 |  | -729 |  | 492.3911 | -213.8308 |  | 213.8308 | -412.417 | -316.583 | -28.1269 | -31.5873 | 28.1269 | 31.5873 | 0.3
Note on C2: Stanislav: разстояние между двата крайни отвора на FR AR с ЕXBAR в средата
Note on D2: Stanislav: разстояние между крайните отвори на наклонения фрейм. Без EXBARS.
Note on E2: Stanislav: проектитрано разстояние между два отвора на EXBAR AR- 43mm
Note on F2: Stanislav: проектитрано разстояние между първия отвор на фрейма и началото на координатната система в която смята центъра на тежеста. 72.9699970°, 162.1867 константи за FR AR
Note on C3: разстояние от центъра на тежеста на системата до първия отвор за шегел
Note on D3: разстояние от центъра на тежеста на системата до първия отвор за шегел при накланяне на фрейма. Това разстояние се ползва за пресмятане на силите при EXBAR ОТЗАД!
Note on C4: разстояние от първия отвор на EXBAR AR до последния отвор на FR AR (ADS)
Note on D4: Stanislav: разстояние между крайните отвори на наклонения фрейм+ EXBAR
Note on C5: разтояние на центъра на тежеста на системат до първия отвор на EXBAR AR
Note on D5: разтояние на центъра на тежеста на системат до първия отвор на EXBAR VR , който е отпред ПРИ НАКЛОНЕНА СИ-МА 473мм
Note on C7: тегло на цялата система + кабели + EXBAR AR + ADS
Note on C9: център на тежест на системата спрямо предната точка на окачване
Note on C11: Stanislav: тегло на SCV F системата SCV F + FR AR
Note on C12: разстояние между предното и задното окачване на SCV F
Note on C14: тегло на системаат ViRAY + FR VF
Note on C15: разстояние между точките на предното и задното окачване AiRAY
Note on E20: Stanislav:с един шегел в средата
Note on AO135: Stanislav: 358.6 - расстояние между горната и долната точка на AiRAY 119- височина на FR AR смята се от върха на най- горния фрейм- така изчисленията съвпадат с ease focus
Note on C143: формулат ае различна за 2 системи които се огъват
Note on AO160: Stanislav: 358.6 - расстояние между горната и долната точка на AiRAY 119- височина на FR AR смята се от върха на най- горния фрейм- така изчисленията съвпадат с ease focus

## SCV F+AiRAY with AR LINK
|  | Lx | Lo | Ao
L(2motors)= | 688 | 687.8952 | 42.9935 | 50.1992
a(2motors)=a1-47.5 | 252.1731 | 249.4739
L(2motors) with exbar in front or at the back and ADS | 1075 | 1074.8363
a(2motors)with exbar in front =a+425.5 | 725.1731 | 722.4019
G | 165.8
L | 746.8886
a | 299.6731
G , SCV F | 88
L , SCV F | 747
G , AiRAY | 42.8
L, AiRAY | 492.4
destroying force VR VR | 5800 | 10000
destroying force SC VF, kg | 5800 | 5800
destroying force FR VR | 8000 | 8000 | 8000
| Fa=((L-a)/L)*G | Fb=(a/L)*G
kg. | 99.2763 | 66.5237
[62 empty] | Weight total: | 165.8 |  | kg |  | Total weight includes: AiRAY, SCV-F, FR AR ( 31 kg), EXBAR AR (4.5 kg),ADS(0.5 kg), AR LINK (2.3 kg) Main LS Cables (30 kg)
[59 empty] | TRUE |  | safety factor of FR AR | 2 motors, kg | front motor | [24 empty] | rear motor
[59 empty] | TRUE | O K | 71.7908 | with EXBAR AR at the front and ADS | 54.3651 | [23 empty] | 111.4349
[59 empty] | TRUE |  | safety factor of FR AR | 2 motors, kg | [11 empty] | front motor | [24 empty] | rear motor
[59 empty] | TRUE | O K | 62.8352 | with ADS and EXBAR AR at the back | [11 empty] | 127.3171 | [23 empty] | 38.4829
[59 empty] | TRUE |  | safety factor of FR AR | 2 motors, kg | [11 empty] | front motor | [15 empty] | rear motor
[59 empty] | TRUE | O K | 75.707 | with EXBAR AR in the middle | [11 empty] | 105.6705 | [14 empty] | 60.1295
[73 empty] | 16 | [14 empty] | FALSE |  | FALSE
[73 empty] | 15 | [12 empty] | FALSE |  |  |  | FALSE
[73 empty] | 14 | [10 empty] | FALSE | [5 empty] | FALSE
[73 empty] | 13 | [8 empty] | FALSE | [7 empty] | FALSE
[73 empty] | 12 | [6 empty] | FALSE | [9 empty] | FALSE
[73 empty] | 11 |  |  |  |  | FALSE | [11 empty] | FALSE
[73 empty] | 10 |  |  | FALSE | [13 empty] | FALSE
[73 empty] | 9 | FALSE | [15 empty] | FALSE
[73 empty] | 8 | FALSE | [13 empty] | FALSE
[73 empty] | 7 | 1 | [11 empty] | 13
[73 empty] | 6 | FALSE | [9 empty] | FALSE
[73 empty] | 5 | FALSE | [7 empty] | FALSE
[73 empty] | 4 | FALSE | [5 empty] | FALSE
[73 empty] | 3 | FALSE |  |  |  | FALSE
[73 empty] | 2 | FALSE |  | FALSE
[61 empty] | safety factor of FR AR | 1 motor- 2 points with EXBAR AR in the middle | [11 empty] | 1 | 0 | 0 | 0 | 0 | 0 | 0 | 0 | 0 | 0 | 0 | 0 | 13 | 0 | 0 | 0 | 0
[59 empty] | TRUE | O K | 96.5018
[63 empty] | FALSE | FALSE | FALSE | FALSE | FALSE | FALSE | FALSE | FALSE | FALSE | FALSE | FALSE | FALSE | FALSE | FALSE | FALSE | FALSE | FALSE | 18 | FALSE | FALSE | FALSE | FALSE | FALSE | FALSE | FALSE | FALSE | FALSE | FALSE | FALSE | FALSE | FALSE | FALSE | FALSE | FALSE | FALSE | FALSE | FALSE
[63 empty] | FALSE | FALSE | FALSE | FALSE | FALSE | FALSE | FALSE | FALSE | FALSE | FALSE | FALSE | FALSE | FALSE | FALSE | FALSE | FALSE | FALSE | 18 | FALSE | FALSE | FALSE | FALSE | FALSE | FALSE | FALSE | FALSE | FALSE | FALSE | FALSE | FALSE | FALSE | FALSE | FALSE | FALSE | FALSE | FALSE | FALSE
[61 empty] | safety factor of FR AR | 1 motor - 1 point | [17 empty] | 7
[59 empty] | TRUE | O K | 48.2509 | EASE Focus Index | -10 | -9 | -8 | -7 | -6 | -5 | -4 | -3 | -2 | -1 | 0 | 1 | 2 | 3 | 4 | 5 | 6 | 7 | 8 | 9 | 10 | 11 | 12 | 13 | 14 | 15 | 16 | 17 | 18 | 19 | 20 | 21 | 22 | 23 | 24 | 25 | 26
[63 empty] | 1 | 2 | 3 | 4 | 5 | 6 | 7 | 8 | 9 | 10 | 11 | 12 | 13 | 14 | 15 | 16 | 17 | 18 | 19 | 20 | 21 | 22 | 23 | 24 | 25 | 26 | 27 | 28 | 29 | 30 | 31 | 32 | 33 | 34 | 35 | 36 | 37
[62 empty] | 36 | 7 24 35: FALSE; 7 26 37: FALSE
[62 empty] | 35 | 7 22 33: FALSE; 7 26 37: FALSE
[62 empty] | 34 | 7 20 31: FALSE; 7 26 37: FALSE
[62 empty] | 33 | 7 18 29: FALSE; 7 26 37: FALSE
[62 empty] | 32 | 7 16 27: FALSE; 7 26 37: FALSE
[62 empty] | 31 | 7 14 25: FALSE; 7 26 37: FALSE
[62 empty] | 30 | 7 12 23: FALSE; 7 26 37: FALSE
[62 empty] | 29 | 7 10 21: FALSE; 7 26 37: FALSE
[62 empty] | 28 | 7 10 21: FALSE; 7 24 35: FALSE
[62 empty] | 27 | 7 10 21: FALSE; 7 22 33: FALSE
[62 empty] | 26 | 7 10 21: FALSE; 7 20 31: FALSE
[62 empty] | 25 | 7 10 21: FALSE; 7 18 29: FALSE
[62 empty] | 24 | 1 12: FALSE; 7 25 36: FALSE
[62 empty] | 23 | 1 12: FALSE; 7 23 34: FALSE
[62 empty] | 22 | 1 12: FALSE; 7 21 32: FALSE
[62 empty] | 21 | 1 12: FALSE; 7 19 30: FALSE
[62 empty] | 20 | 1 12: FALSE; 7 17 28: FALSE
[62 empty] | 19 | 1 12: FALSE; 7 15 26: FALSE
[62 empty] | 18 | -1 10: 10; 7 15 26: 26
[62 empty] | 17 | -3 8: FALSE; 7 15 26: FALSE
[62 empty] | 16 | -5 6: FALSE; 7 15 26: FALSE
[62 empty] | 15 | -7 4: FALSE; 7 15 26: FALSE
[62 empty] | 14 | -9 2: FALSE; 7 15 26: FALSE
[62 empty] | 13 | -2 9: FALSE; 6 17: FALSE
[62 empty] | 12 | -4 7: FALSE; 6 17: FALSE
[62 empty] | 11 | -6 5: FALSE; 6 17: FALSE
[62 empty] | 10 | -8 3: FALSE; 6 17: FALSE
[62 empty] | 9 | -10 1: FALSE; 6 17: FALSE
[62 empty] | 8 | -10 1: FALSE; 4 15: FALSE
[62 empty] | 7 | -10 1: FALSE; 2 13: FALSE
[62 empty] | 6 | -10 1: FALSE; 0 11: FALSE
[62 empty] | 5 | -10 1: FALSE; -2 9: FALSE
[62 empty] | 4 | -10 1: FALSE; -4 7: FALSE
[62 empty] | 3 | -10 1: FALSE; -6 5: FALSE
[62 empty] | 2 | -10 1: FALSE; -8 3: FALSE
[63 empty] | 0 | 0 | 0 | 0 | 0 | 0 | 0 | 0 | 0 | 10 | 0 | 0 | 0 | 0 | 0 | 0 | 0 |  |  |  | 0 | 0 | 0 | 0 | 0 | 26 | 0 | 0 | 0 | 0 | 0 | 0 | 0 | 0 | 0 | 0 | 0
[61 empty] | safety factor of FR AR | 1 motor -2 points with EXBAR АR and ADS | -1 10: 8; 7 15 26: 6 ADS
[59 empty] | TRUE | O K | 96.5018 | EASE Focus Index | -10 | -9 | -8 | -7 | -6 | -5 | -4 | -3 | -2 | -1 | 0 | 1 | 2 | 3 | 4 | 5 | 6 | 7 | 8 | 9 | 10 | 11 | 12 | 13 | 14 | 15 | 16 | 17 | 18 | 19 | 20 | 21 | 22 | 23 | 24 | 25 | 26
enter the angle of frame FR AR
1 | [33 empty] | изчисляване на центъра на тежеста на FR AR |  |  |  | изчисляване на центъра на тежеста на системата FR AR и АiRAY | [61 empty] | center om mass от R напред
[34 empty] | k- const | f-ъгъл | cos(f) | x=cos(f)*n(const) n=378.71303 за FR AR | x= (SUM Gi*xi)/G | [61 empty] | -825.3624
enter the number of cabinets from 1 up to 12 | [33 empty] | 6.8623 | -5.8623 | 0.99477 | 376.7325 | 299.6731
1 |  | SCV F |  |  |  | n | kn | kn-a | [5 empty] | cos(kn-a) | x=cos(kn-a)*n |  | h=x |  |  | пресмятане на отместването на център на тежеста на следващата система(за да се сумират двете системи) | [28 empty] | k - safety factor
|  | a-angle |  |  |  | d | k | b=k+a | b/2 | sin b/2 | c=sin(b/2)*d | 2c | e=a/2 | sin(e) | f=sin(e)*2c | g center of mass -x | h=g+f | center of mass X |  | v, SC VF | ъгъл | n SC VF | j=cosv*n | q=z-j |  | най-долната колона | [11 empty] | САМО ЗА SCV F И AiRAY |  | САМО ЗА SCV F И AiRAY |  |  | САМО ЗА SCV F И AiRAY
|  | enter the value of a-angle | [23 empty] | 339.1717 |  |  | z- център на тежест на боксовете след него спрямо първата колона | a - общ ъгъл |  | t= 54.501+a | sin t | m= sin t *n(const) | r= 58.73-a | sin r | p= sin r *q(const) | x= (SUM Gi*xi)/G | g SC8 - тегло на боксожете под тази | G g SCV F - тегло на боксожете под тази +AiRAY | L=m+p | J=x-p | Asc8+la12 =x-J | Asc8=z-J | Fa=((L-A)/L)*G | Fb=(A/L)*G | front | rear | front | rear
1 | -1 | 0 | enter 0 or 2.5 or 5 |  |  | 421.9208 | 35.4982 | 36.4982 | [5 empty] | 0.80388 | 339.1717 | 343.5 | 339.1717 | 339.1717 | 339.1717 | 35.4982 | 34.4982 | 421.9208 | 347.7234 | -8.5517 |  | 339.1717 | 1 | 1 | 339.1717 | -1 | -1 | 53.5018 | 0.80388 | 339.1711 | 59.7344 | 0.8637 | 407.7175 | 275.7368 | 57 | 99.8 | 746.8886 | -68.5458 | 344.2826 | 407.7175 | 53.7966 | 46.0034 | 215.6269 | 252.1554 | 215.6269 | 252.1554
2 |  | 0 | enter 0 or 2.5 or 5 |  |  | 472.06 | 62.5312 | 62.5312 | 31.2656 | 0.51901 | 245.0019 | 490.0037 | -1 | -0.017452 | -8.5517 | 339.1717 | 330.62 | 330.62 | 0 | [6 empty] | FALSE | 1 | 0 | #DIV/0! | -1 | FALSE | 53.5018 | 0.80388 | 339.1711 | 59.7344 | 0.8637 | 407.7175 | #DIV/0! | 0 | 42.8 | 746.8886 | -407.7175 | #DIV/0! | #DIV/0! | #DIV/0! | #DIV/0! | #DIV/0! | #DIV/0! | #DIV/0! | #DIV/0!
3 |  | 0 | enter 0 or 2.5 or 5 |  |  | 472.06 | 62.5312 | 62.5312 | 31.2656 | 0.51901 | 245.0019 | 490.0037 | -1 | -0.017452 | -8.5517 | 330.62 | 322.0682 | 322.0682 | 0 | [6 empty] | FALSE | 1 | 0 | 0 | -1 | FALSE | 53.5018 | 0.80388 | 339.1711 | 59.7344 | 0.8637 | 407.7175 | -576.4611 | -57 | -14.2 | 746.8886 | -407.7175 | -168.7436 | 407.7175 | -17.4082 | 3.2082 | -666.3531 | 3615.7488 | 666.3531 | 3615.7488
4 |  | 0 | enter 0 or 2.5 or 5 |  |  | 472.06 | 62.5312 | 62.5312 | 31.2656 | 0.51901 | 245.0019 | 490.0037 | -1 | -0.017452 | -8.5517 | 322.0682 | 313.5165 | 313.5165 | 0 | [6 empty] | FALSE | 1 | 0 | 0 | -1 | FALSE | 53.5018 | 0.80388 | 339.1711 | 59.7344 | 0.8637 | 407.7175 | -114.9684 | -114 | -71.2 | 746.8886 | -407.7175 | 292.7491 | 407.7175 | -43.2926 | -27.9074 | -267.9443 | -415.66 | 267.9443 | 415.66
5 |  | 0 | enter 0 or 2.5 or 5 |  |  | 472.06 | 62.5312 | 62.5312 | 31.2656 | 0.51901 | 245.0019 | 490.0037 | -1 | -0.017452 | -8.5517 | 313.5165 | 304.9648 | 304.9648 | 0 | [6 empty] | FALSE | 1 | 0 | 0 | -1 | FALSE | 53.5018 | 0.80388 | 339.1711 | 59.7344 | 0.8637 | 407.7175 | -63.8514 | -171 | -128.2 | 746.8886 | -407.7175 | 343.8661 | 407.7175 | -69.177 | -59.023 | -167.6859 | -196.5334 | 167.6859 | 196.5334
6 |  | 0 | enter 0 or 2.5 or 5 |  |  | 472.06 | 62.5312 | 62.5312 | 31.2656 | 0.51901 | 245.0019 | 490.0037 | -1 | -0.017452 | -8.5517 | 304.9648 | 296.413 | 296.413 | 0 | [6 empty] | FALSE | 1 | 0 | 0 | -1 | FALSE | 53.5018 | 0.80388 | 339.1711 | 59.7344 | 0.8637 | 407.7175 | -44.1995 | -228 | -185.2 | 746.8886 | -407.7175 | 363.518 | 407.7175 | -95.0613 | -90.1387 | -122.0265 | -128.6906 | 122.0265 | 128.6906
7 |  | 0 | enter 0 or 2.5 or 5 |  |  | 472.06 | 62.5312 | 62.5312 | 31.2656 | 0.51901 | 245.0019 | 490.0037 | -1 | -0.017452 | -8.5517 | 296.413 | 287.8613 | 287.8613 | 0 | [6 empty] | FALSE | 1 | 0 | 0 | -1 | FALSE | 53.5018 | 0.80388 | 339.1711 | 59.7344 | 0.8637 | 407.7175 | -33.7975 | -285 | -242.2 | 746.8886 | -407.7175 | 373.92 | 407.7175 | -120.9457 | -121.2543 | -95.9108 | -95.6667 | 95.9108 | 95.6667
8 |  | 0 | enter 0 or 2.5 or 5 |  |  | 472.06 | 62.5312 | 62.5312 | 31.2656 | 0.51901 | 245.0019 | 490.0037 | -1 | -0.017452 | -8.5517 | 287.8613 | 279.3095 | 279.3095 | 0 | [6 empty] | FALSE | 1 | 0 | 0 | -1 | FALSE | 53.5018 | 0.80388 | 339.1711 | 59.7344 | 0.8637 | 407.7175 | -27.3588 | -342 | -299.2 | 746.8886 | -407.7175 | 380.3587 | 407.7175 | -146.8301 | -152.3699 | -79.0029 | -76.1305 | 79.0029 | 76.1305
9 |  | 0 | enter 0 or 2.5 or 5 |  |  | 472.06 | 62.5312 | 62.5312 | 31.2656 | 0.51901 | 245.0019 | 490.0037 | -1 | -0.017452 | -8.5517 | 279.3095 | 270.7578 | 270.7578 | 0 | [6 empty] | FALSE | 1 | 0 | 0 | -1 | FALSE | 53.5018 | 0.80388 | 339.1711 | 59.7344 | 0.8637 | 407.7175 | -22.9808 | -399 | -356.2 | 746.8886 | -407.7175 | 384.7367 | 407.7175 | -172.7145 | -183.4855 | -67.1629 | -63.2203 | 67.1629 | 63.2203
10 |  | 0 | enter 0 or 2.5 or 5 |  |  | 472.06 | 62.5312 | 62.5312 | 31.2656 | 0.51901 | 245.0019 | 490.0037 | -1 | -0.017452 | -8.5517 | 270.7578 | 262.206 | 262.206 | 0 | [6 empty] | FALSE | 1 | 0 | 0 | -1 | FALSE | 53.5018 | 0.80388 | 339.1711 | 59.7344 | 0.8637 | 407.7175 | -19.8106 | -456 | -413.2 | 746.8886 | -407.7175 | 387.9069 | 407.7175 | -198.5989 | -214.6011 | -58.4092 | -54.0538 | 58.4092 | 54.0538
11 |  | 0 | enter 0 or 2.5 or 5 |  |  | 472.06 | 62.5312 | 62.5312 | 31.2656 | 0.51901 | 245.0019 | 490.0037 | -1 | -0.017452 | -8.5517 | 262.206 | 253.6543 | 253.6543 | 0 | [6 empty] | FALSE | 1 | 0 | 0 | -1 | FALSE | 53.5018 | 0.80388 | 339.1711 | 59.7344 | 0.8637 | 407.7175 | -17.4091 | -513 | -470.2 | 746.8886 | -407.7175 | 390.3084 | 407.7175 | -224.4833 | -245.7167 | -51.6742 | -47.2088 | 51.6742 | 47.2088
12 |  | 0 | enter 0 or 2.5 or 5 |  |  | 472.06 | 62.5312 | 62.5312 | 31.2656 | 0.51901 | 245.0019 | 490.0037 | -1 | -0.017452 | -8.5517 | 253.6543 | 245.1025 | 245.1025 | 0 | [6 empty] | FALSE | 1 | 0 | 0 | -1 | FALSE | 53.5018 | 0.80388 | 339.1711 | 59.7344 | 0.8637 | 407.7175 | -15.5268 | -570 | -527.2 | 746.8886 | -407.7175 | 392.1907 | 407.7175 | -250.3677 | -276.8323 | -46.3319 | -41.9026 | 46.3319 | 41.9026
[30 empty] | ОБЩ ЪГЪЛ | -1
enter the number of cabinets from 1 up to 8 | [16 empty] | x AiRAY | 210.6689
1 |  | AiRAY | [46 empty] | k - safety factor
|  | a-angle |  |  |  | d | k | b | b/2 | sin b/2 | c=sin(b/2)*d | 2c | e=a/2 | sin(e) | f=sin(e)*2c | g center of mass -x | h=g+f | center of mass X
|  | enter the value of a-angle | [26 empty] | z- център на тежест на боксовете след него спрямо първата колона | a - общ ъгъл |  | t= 66.25-a | sin t | m= sin t *n(const304.3209) | r= 50.018+a | sin r | p= sin r *q(const279.0605) |  | g - тегло на боксожете под тази |  | L=m+n | J=x-p |  | A=z-J | Fa=((L-A)/L)*G | Fb=(A/L)*G | front | rear | front | rear
1 | -1 | 0 | ONLY 0 |  | 0 | 279.0605 | 79.9629 | 80.9629 | 40.4815 | 0.6492 | 181.1666 | 362.3332 | -0.5 | -0.0087265 | -3.1619 | 213.8308 | 210.6689 | 210.6689 | 210.6689 | [9 empty] | 210.6689 | -1 |  | 67.2555 | 0.92224 | 280.6564 | 49.0185 | 0.75492 | 210.6689 |  | 40.5 |  | 491.3253 | -7.8983e-06 |  | 210.6689 | 23.1345 | 17.3655 | 501.4148 | 575.8557 | 501.4148 | 575.8557
2 |  | 0 | 0; 0.5; 1; 2; 2.5; 3; 4; 5; 6; 7; 8 |  | 0 | 279.0605 | 79.9629 | 79.9629 | 39.9815 | 0.64254 | 179.3074 | 358.6148 | -1 | -0.017452 | -6.2587 | 210.6689 | 204.4102 | 204.4102 | 0 | [5 empty] | #DIV/0! |  |  |  | #DIV/0! | -1 |  | 67.2555 | 0.92224 | 280.6564 | 49.0185 | 0.75492 | 210.6689 |  | 0 |  | 491.3253 | -210.6689 |  | #DIV/0! | #DIV/0! | #DIV/0! | #DIV/0! | #DIV/0! | #DIV/0! | #DIV/0!
3 |  | 0 | 0; 0.5; 1; 2; 2.5; 3; 4; 5; 6; 7; 8 |  | 0 | 279.0605 | 79.9629 | 79.9629 | 39.9815 | 0.64254 | 179.3074 | 358.6148 | -1 | -0.017452 | -6.2587 | 204.4102 | 198.1515 | 198.1515 | 0 | [5 empty] | use the locking pin |  |  |  | 0 | -1 |  | 67.2555 | 0.92224 | 280.6564 | 49.0185 | 0.75492 | 210.6689 |  | -40.5 |  | 491.3253 | -210.6689 |  | 210.6689 | -23.1345 | -17.3655 | -501.4148 | -575.8557 | 501.4148 | 575.8557
4 |  | 0 | 0; 0.5; 1; 2; 2.5; 3; 4; 5; 6; 7; 8 |  | 0 | 279.0605 | 79.9629 | 79.9629 | 39.9815 | 0.64254 | 179.3074 | 358.6148 | -1 | -0.017452 | -6.2587 | 198.1515 | 191.8928 | 191.8928 | 0 | [5 empty] | use the locking pin |  |  |  | 0 | -1 |  | 67.2555 | 0.92224 | 280.6564 | 49.0185 | 0.75492 | 210.6689 |  | -81 |  | 491.3253 | -210.6689 |  | 210.6689 | -46.2691 | -34.7309 | -250.7074 | -287.9279 | 250.7074 | 287.9279
5 |  | 0 | 0; 0.5; 1; 2; 2.5; 3; 4; 5; 6; 7; 8 |  | 0 | 279.0605 | 79.9629 | 79.9629 | 39.9815 | 0.64254 | 179.3074 | 358.6148 | -1 | -0.017452 | -6.2587 | 191.8928 | 185.6341 | 185.6341 | 0 | [5 empty] | use the locking pin |  |  |  | 0 | -1 |  | 67.2555 | 0.92224 | 280.6564 | 49.0185 | 0.75492 | 210.6689 |  | -121.5 |  | 491.3253 | -210.6689 |  | 210.6689 | -69.4036 | -52.0964 | -167.1383 | -191.9519 | 167.1383 | 191.9519
6 |  | 0 | 0; 0.5; 1; 2; 2.5; 3; 4; 5; 6; 7; 8 |  | 0 | 279.0605 | 79.9629 | 79.9629 | 39.9815 | 0.64254 | 179.3074 | 358.6148 | -1 | -0.017452 | -6.2587 | 185.6341 | 179.3754 | 179.3754 | 0 | [5 empty] | use the locking pin |  |  |  | 0 | -1 |  | 67.2555 | 0.92224 | 280.6564 | 49.0185 | 0.75492 | 210.6689 |  | -162 |  | 491.3253 | -210.6689 |  | 210.6689 | -92.5382 | -69.4618 | -125.3537 | -143.9639 | 125.3537 | 143.9639
7 |  | 0 | 0; 0.5; 1; 2; 2.5; 3; 4; 5; 6; 7; 8 |  | 0 | 279.0605 | 79.9629 | 79.9629 | 39.9815 | 0.64254 | 179.3074 | 358.6148 | -1 | -0.017452 | -6.2587 | 179.3754 | 173.1167 | 173.1167 | 0 | [5 empty] | use the locking pin |  |  |  | 0 | -1 |  | 67.2555 | 0.92224 | 280.6564 | 49.0185 | 0.75492 | 210.6689 |  | -202.5 |  | 491.3253 | -210.6689 |  | 210.6689 | -115.6727 | -86.8273 | -100.283 | -115.1711 | 100.283 | 115.1711
8 |  | 0 | 0; 0.5; 1; 2; 2.5; 3; 4; 5; 6; 7; 8 |  | 0 | 279.0605 | 79.9629 | 79.9629 | 39.9815 | 0.64254 | 179.3074 | 358.6148 | -1 | -0.017452 | -6.2587 | 173.1167 | 166.858 | 166.858 | 0 | [5 empty] | use the locking pin |  |  |  | 0 | -1 |  | 67.2555 | 0.92224 | 280.6564 | 49.0185 | 0.75492 | 210.6689 |  | -243 |  | 491.3253 | -210.6689 |  | 210.6689 | -138.8072 | -104.1928 | -83.5691 | -95.976 | 83.5691 | 95.976
center om mass от А назад
722.4019
пресмятане на разстоянието между центъра на тежеста спрямо първия отвор за шегел на фрейма
[51 empty] | 1 | -473 | -472.928 | -722.4019 | 722.4019 | 8.4868 | FALSE | 1
[51 empty] | 2 | -430 | -429.9345 | -679.4084 | 679.4084 | 8.4868 | FALSE | 2
[51 empty] | 3 | -387 | -386.9411 | -636.4149 | 636.4149 | 8.4868 | FALSE | 3
[51 empty] | 4 | -344 | -343.9476 | -593.4215 | 593.4215 | 8.4868 | FALSE | 4
[51 empty] | 5 | -301 | -300.9542 | -550.428 | 550.428 | 8.4868 | FALSE | 5
[51 empty] | 6 | -258 | -257.9607 | -507.4346 | 507.4346 | 8.4868 | FALSE | 6
[51 empty] | 7 | -215 | -214.9673 | -464.4411 | 464.4411 | 8.4868 | FALSE | 7
[51 empty] | 8 | -172 | -171.9738 | -421.4477 | 421.4477 | 8.4868 | FALSE | 8
[51 empty] | 9 | -129 | -128.9804 | -378.4542 | 378.4542 | 8.4868 | FALSE | 9
[51 empty] | 10 | -86 | -85.9869 | -335.4608 | 335.4608 | 8.4868 | FALSE | 10
[51 empty] | 11 | -43 | -42.9935 | -292.4673 | 292.4673 | 8.4868 | FALSE | 11
[51 empty] | 12 | 0 | 0 | -249.4739 | 249.4739 | 8.4868 | FALSE | 12
[51 empty] | 13 | 43 | 42.9935 | -206.4804 | 206.4804 | 8.4868 | FALSE | 13
[51 empty] | 14 | 86 | 85.9869 | -163.487 | 163.487 | 8.4868 | FALSE | 14
[51 empty] | 15 | 129 | 128.9804 | -120.4935 | 120.4935 | 8.4868 | FALSE | 15
[51 empty] | 16 | 172 | 171.9738 | -77.5001 | 77.5001 | 8.4868 | FALSE | 16
[51 empty] | 17 | 215 | 214.9673 | -34.5066 | 34.5066 | 8.4868 | FALSE | 17
[51 empty] | 18 | 258 | 257.9607 | 8.4868 | 8.4868 | 8.4868 | 18 | 18
[51 empty] | 19 | 301 | 300.9542 | 51.4803 | 51.4803 | 8.4868 | FALSE | 19
[51 empty] | 20 | 344 | 343.9476 | 94.4737 | 94.4737 | 8.4868 | FALSE | 20
[51 empty] | 21 | 387 | 386.9411 | 137.4672 | 137.4672 | 8.4868 | FALSE | 21
[51 empty] | 22 | 430 | 429.9345 | 180.4606 | 180.4606 | 8.4868 | FALSE | 22
[51 empty] | 23 | 473 | 472.928 | 223.4541 | 223.4541 | 8.4868 | FALSE | 23
[51 empty] | 24 | 516 | 515.9214 | 266.4475 | 266.4475 | 8.4868 | FALSE | 24
[51 empty] | 25 | 559 | 558.9149 | 309.441 | 309.441 | 8.4868 | FALSE | 25
[51 empty] | 26 | 602 | 601.9083 | 352.4344 | 352.4344 | 8.4868 | FALSE | 26
[51 empty] | 27 | 645 | 644.9018 | 395.4279 | 395.4279 | 8.4868 | FALSE | 27
[51 empty] | 28 | 688 | 687.8952 | 438.4213 | 438.4213 | 8.4868 | FALSE | 28
[51 empty] | 29 | 731 | 730.8887 | 481.4148 | 481.4148 | 8.4868 | FALSE | 29
[51 empty] | 30 | 774 | 773.8821 | 524.4082 | 524.4082 | 8.4868 | FALSE | 30
[51 empty] | 31 | 817 | 816.8756 | 567.4017 | 567.4017 | 8.4868 | FALSE | 31
[51 empty] | 32 | 860 | 859.869 | 610.3951 | 610.3951 | 8.4868 | FALSE | 32
[51 empty] | 33 | 903 | 902.8625 | 653.3886 | 653.3886 | 8.4868 | FALSE | 33
[51 empty] | 34 | 946 | 945.8559 | 696.382 | 696.382 | 8.4868 | FALSE | 34
[51 empty] | 35 | 989 | 988.8494 | 739.3755 | 739.3755 | 8.4868 | FALSE | 35
[51 empty] | 36 | 1032 | 1031.8428 | 782.3689 | 782.3689 | 8.4868 | FALSE | 36
[51 empty] | 37 | 1075 | 1074.8363 | 825.3624 | 825.3624 | 8.4868 | FALSE | 37
Note on C2: Stanislav: разстояние между двата крайни отвора на FR AR с ЕXBAR в средата
Note on D2: Stanislav: разстояние между крайните отвори на наклонения фрейм. Без EXBARS.
Note on E2: Stanislav: проектитрано разстояние между два отвора на EXBAR AR- 43mm
Note on F2: Stanislav: проектитрано разстояние между първия отвор на фрейма и началото на координатната система в която смята центъра на тежеста. 72.9699970°, 162.1867 константи за FR AR
Note on C3: разстояние от центъра на тежеста на системата до първия отвор за шегел
Note on D3: разстояние от центъра на тежеста на системата до първия отвор за шегел при накланяне на фрейма. Това разстояние се ползва за пресмятане на силите при EXBAR ОТЗАД!
Note on C4: разстояние от първия отвор на EXBAR AR до последния отвор на FR AR (ADS)
Note on D4: Stanislav: разстояние между крайните отвори на наклонения фрейм+ EXBAR
Note on C5: разтояние на центъра на тежеста на системат до първия отвор на EXBAR AR
Note on D5: разтояние на центъра на тежеста на системат до първия отвор на EXBAR VR , който е отпред ПРИ НАКЛОНЕНА СИ-МА 473мм
Note on C7: тегло на цялата система + кабели + EXBAR VR
Note on C9: център на тежест на системата спрямо предната точка на окачване
Note on C11: Stanislav: тегло на SCV F системата SCV F + FR VR
Note on C12: разстояние между предното и задното окачване на SCV F
Note on C14: тегло на системаат ViRAY + FR VF
Note on C15: разстояние между точките на предното и задното окачване AiRAY
Note on E20: Stanislav:с един шегел в средата

## SC2 F+AiRAY with AR LINK
|  | Lx | Lo | Ao
L(2motors)= | 688 | 688 | 43 | 47.5
a(2motors)=a1-47.5 | 257.0277 | 257.0277
L(2motors) with exbar in front or at the back and ADS | 1075 | 1075
a(2motors)with exbar in front =a+425.5 | 730.0277 | 730.0277
G | 180.8
L | 746.995
a | 304.5277
G , SC2 F | 103
L , SC2 F | 747
G , AiRAY | 42.8
L, AiRAY | 492.4
destroying force VR VR | 5800 | 10000
destroying force SC VF, kg | 5800 | 5800
destroying force FR VR | 8000 | 8000 | 8000
| Fa=((L-a)/L)*G | Fb=(a/L)*G
kg. | 107.0932 | 73.7068
[62 empty] | Weight total: | 180.8 |  | kg |  | Total weight includes: AiRAY, SC2 F, FR AR ( 31 kg), EXBAR AR (4.5 kg),ADS(0.5 kg),AR LINK (2.3 kg) Main LS Cables (30 kg)
[59 empty] | TRUE |  | safety factor of FR AR | 2 motors, kg | front motor | [24 empty] | rear motor
[59 empty] | TRUE | O K | 65.1569 | with EXBAR AR at the front and ADS | 58.0195 | [23 empty] | 122.7805
[59 empty] | TRUE |  | safety factor of FR AR | 2 motors, kg | [11 empty] | front motor | [24 empty] | rear motor
[59 empty] | TRUE | O K | 58.1516 | with ADS and EXBAR AR at the back | [11 empty] | 137.5715 | [23 empty] | 43.2285
[59 empty] | TRUE |  | safety factor of FR AR | 2 motors, kg | [11 empty] | front motor | [15 empty] | rear motor
[59 empty] | TRUE | O K | 70.6367 | with EXBAR AR in the middle | [11 empty] | 113.2555 | [14 empty] | 67.5445
[73 empty] | 16 | [14 empty] | FALSE |  | FALSE
[73 empty] | 15 | [12 empty] | FALSE |  |  |  | FALSE
[73 empty] | 14 | [10 empty] | FALSE | [5 empty] | FALSE
[73 empty] | 13 | [8 empty] | FALSE | [7 empty] | FALSE
[73 empty] | 12 | [6 empty] | FALSE | [9 empty] | FALSE
[73 empty] | 11 |  |  |  |  | FALSE | [11 empty] | FALSE
[73 empty] | 10 |  |  | FALSE | [13 empty] | FALSE
[73 empty] | 9 | FALSE | [15 empty] | FALSE
[73 empty] | 8 | FALSE | [13 empty] | FALSE
[73 empty] | 7 | 1 | [11 empty] | 13
[73 empty] | 6 | FALSE | [9 empty] | FALSE
[73 empty] | 5 | FALSE | [7 empty] | FALSE
[73 empty] | 4 | FALSE | [5 empty] | FALSE
[73 empty] | 3 | FALSE |  |  |  | FALSE
[73 empty] | 2 | FALSE |  | FALSE
[61 empty] | safety factor of FR AR | 1 motor- 2 points with EXBAR AR in the middle | [11 empty] | 1 | 0 | 0 | 0 | 0 | 0 | 0 | 0 | 0 | 0 | 0 | 0 | 13 | 0 | 0 | 0 | 0
[59 empty] | TRUE | O K | 88.4956
[63 empty] | FALSE | FALSE | FALSE | FALSE | FALSE | FALSE | FALSE | FALSE | FALSE | FALSE | FALSE | FALSE | FALSE | FALSE | FALSE | FALSE | FALSE | 18 | FALSE | FALSE | FALSE | FALSE | FALSE | FALSE | FALSE | FALSE | FALSE | FALSE | FALSE | FALSE | FALSE | FALSE | FALSE | FALSE | FALSE | FALSE | FALSE
[63 empty] | FALSE | FALSE | FALSE | FALSE | FALSE | FALSE | FALSE | FALSE | FALSE | FALSE | FALSE | FALSE | FALSE | FALSE | FALSE | FALSE | FALSE | 18 | FALSE | FALSE | FALSE | FALSE | FALSE | FALSE | FALSE | FALSE | FALSE | FALSE | FALSE | FALSE | FALSE | FALSE | FALSE | FALSE | FALSE | FALSE | FALSE
[61 empty] | safety factor of FR AR | 1 motor - 1 point | [17 empty] | 7
[59 empty] | TRUE | O K | 44.2478 | EASE Focus Index | -10 | -9 | -8 | -7 | -6 | -5 | -4 | -3 | -2 | -1 | 0 | 1 | 2 | 3 | 4 | 5 | 6 | 7 | 8 | 9 | 10 | 11 | 12 | 13 | 14 | 15 | 16 | 17 | 18 | 19 | 20 | 21 | 22 | 23 | 24 | 25 | 26
[63 empty] | 1 | 2 | 3 | 4 | 5 | 6 | 7 | 8 | 9 | 10 | 11 | 12 | 13 | 14 | 15 | 16 | 17 | 18 | 19 | 20 | 21 | 22 | 23 | 24 | 25 | 26 | 27 | 28 | 29 | 30 | 31 | 32 | 33 | 34 | 35 | 36 | 37
center om mass от R напред
-817.9723
[62 empty] | 36 | 7 24 35: FALSE; 7 26 37: FALSE
[62 empty] | 35 | 7 22 33: FALSE; 7 26 37: FALSE
[62 empty] | 34 | 7 20 31: FALSE; 7 26 37: FALSE
[62 empty] | 33 | 7 18 29: FALSE; 7 26 37: FALSE
[62 empty] | 32 | 7 16 27: FALSE; 7 26 37: FALSE
[62 empty] | 31 | 7 14 25: FALSE; 7 26 37: FALSE
[62 empty] | 30 | 7 12 23: FALSE; 7 26 37: FALSE
[62 empty] | 29 | 7 10 21: FALSE; 7 26 37: FALSE
[62 empty] | 28 | 7 10 21: FALSE; 7 24 35: FALSE
[62 empty] | 27 | 7 10 21: FALSE; 7 22 33: FALSE
[62 empty] | 26 | 7 10 21: FALSE; 7 20 31: FALSE
[62 empty] | 25 | 7 10 21: FALSE; 7 18 29: FALSE
[62 empty] | 24 | 1 12: FALSE; 7 25 36: FALSE
[62 empty] | 23 | 1 12: FALSE; 7 23 34: FALSE
[62 empty] | 22 | 1 12: FALSE; 7 21 32: FALSE
[62 empty] | 21 | 1 12: FALSE; 7 19 30: FALSE
[62 empty] | 20 | 1 12: FALSE; 7 17 28: FALSE
[62 empty] | 19 | 1 12: FALSE; 7 15 26: FALSE
[62 empty] | 18 | -1 10: 10; 7 15 26: 26
[62 empty] | 17 | -3 8: FALSE; 7 15 26: FALSE
[62 empty] | 16 | -5 6: FALSE; 7 15 26: FALSE
[62 empty] | 15 | -7 4: FALSE; 7 15 26: FALSE
[62 empty] | 14 | -9 2: FALSE; 7 15 26: FALSE
[62 empty] | 13 | -2 9: FALSE; 6 17: FALSE
[62 empty] | 12 | -4 7: FALSE; 6 17: FALSE
[62 empty] | 11 | -6 5: FALSE; 6 17: FALSE
[62 empty] | 10 | -8 3: FALSE; 6 17: FALSE
[62 empty] | 9 | -10 1: FALSE; 6 17: FALSE
[62 empty] | 8 | -10 1: FALSE; 4 15: FALSE
[62 empty] | 7 | -10 1: FALSE; 2 13: FALSE
[62 empty] | 6 | -10 1: FALSE; 0 11: FALSE
[62 empty] | 5 | -10 1: FALSE; -2 9: FALSE
[62 empty] | 4 | -10 1: FALSE; -4 7: FALSE
[62 empty] | 3 | -10 1: FALSE; -6 5: FALSE
[62 empty] | 2 | -10 1: FALSE; -8 3: FALSE
[63 empty] | 0 | 0 | 0 | 0 | 0 | 0 | 0 | 0 | 0 | 10 | 0 | 0 | 0 | 0 | 0 | 0 | 0 |  |  |  | 0 | 0 | 0 | 0 | 0 | 26 | 0 | 0 | 0 | 0 | 0 | 0 | 0 | 0 | 0 | 0 | 0
[61 empty] | safety factor of FR AR | 1 motor -2 points with EXBAR АR and ADS | -1 10: 8; 7 15 26: 6 ADS
[59 empty] | TRUE | O K | 88.4956 | EASE Focus Index | -10 | -9 | -8 | -7 | -6 | -5 | -4 | -3 | -2 | -1 | 0 | 1 | 2 | 3 | 4 | 5 | 6 | 7 | 8 | 9 | 10 | 11 | 12 | 13 | 14 | 15 | 16 | 17 | 18 | 19 | 20 | 21 | 22 | 23 | 24 | 25 | 26
enter the angle of frame FR AR
0 | [33 empty] | изчисляване на центъра на тежеста на FR AR |  |  |  | изчисляване на центъра на тежеста на системата FR AR и АiRAY
[34 empty] | k- const | f-ъгъл | cos(f) | x=cos(f)*n(const) n=378.71303 за FR AR | x= (SUM Gi*xi)/G
enter the number of cabinets from 1 up to 12 | [33 empty] | 6.8623 | -6.8623 | 0.99284 | 376 | 304.5277
1 |  | SC2 F |  |  |  | n | kn | kn-a | [5 empty] | cos(kn-a) | x=cos(kn-a)*n |  | h=x |  |  | пресмятане на отместването на център на тежеста на следващата система(за да се сумират двете системи) | [28 empty] | k - safety factor
|  | a-angle |  |  |  | d | k | b=k+a | b/2 | sin b/2 | c=sin(b/2)*d | 2c | e=a/2 | sin(e) | f=sin(e)*2c | g center of mass -x | h=g+f | center of mass X |  | v, SC 2F | ъгъл | n SC 2F | j=cosv*n | q=z-j |  | най-долната колона | [11 empty] | САМО ЗА SCV F И AiRAY |  | САМО ЗА SCV F И AiRAY |  |  | САМО ЗА SCV F И AiRAY
|  | enter the value of a-angle | [23 empty] | 334.4999 |  |  | z- център на тежест на боксовете след него спрямо първата колона | a - общ ъгъл |  | t= 53.7795950°+a | sin t | m= sin t *n(const) | r= 59.2910 -a | sin r | p= sin r *q(const) | x= (SUM Gi*xi)/G | g SC8 - тегло на боксожете под тази | G g SCV F - тегло на боксожете под тази +AiRAY | L=m+p | J=x-p | Asc8+la12 =x-J | Asc8=z-J | Fa=((L-A)/L)*G | Fb=(A/L)*G | front | rear | front | rear
1 | 0 | 0 | enter 0 or 2.5 or 5 |  |  | 414.6266 | 36.2204 | 36.2204 | [5 empty] | 0.80675 | 334.4999 | 334.5 | 334.4999 | 334.4999 | 334.4999 | 36.2204 | 36.2204 | 414.6266 | 334.4999 | -2.6455e-06 |  | 334.4999 | 1 | 1 | 334.4999 | 0 | 0 | 53.7796 | 0.80675 | 334.5 | 59.2911 | 0.85977 | 412.495 | 285.2277 | 72 | 114.8 | 746.995 | -77.9951 | 363.2228 | 412.495 | 58.979 | 55.821 | 196.68 | 207.8072 | 196.68 | 207.8072
2 |  | 0 | enter 0 or 2.5 or 5 |  |  | 479.7721 | 61.4161 | 61.4161 | 30.708 | 0.51066 | 245.0022 | 490.0044 | 0 | 0 | 0 | 334.4999 | 334.4999 | 334.4999 | 0 | [6 empty] | FALSE | 1 | 0 | #DIV/0! | 0 | FALSE | 53.7796 | 0.80675 | 334.5 | 59.2911 | 0.85977 | 412.495 | #DIV/0! | 0 | 42.8 | 746.995 | -412.495 | #DIV/0! | #DIV/0! | #DIV/0! | #DIV/0! | #DIV/0! | #DIV/0! | #DIV/0! | #DIV/0!
3 |  | 0 | enter 0 or 2.5 or 5 |  |  | 479.7721 | 61.4161 | 61.4161 | 30.708 | 0.51066 | 245.0022 | 490.0044 | 0 | 0 | 0 | 334.4999 | 334.4999 | 334.4999 | 0 | [6 empty] | FALSE | 1 | 0 | 0 | 0 | FALSE | 53.7796 | 0.80675 | 334.5 | 59.2911 | 0.85977 | 412.495 | -296.5804 | -72 | -29.2 | 746.995 | -412.495 | 115.9146 | 412.495 | -24.6689 | -4.5311 | -470.2277 | -2560.0859 | 470.2277 | 2560.0859
4 |  | 0 | enter 0 or 2.5 or 5 |  |  | 479.7721 | 61.4161 | 61.4161 | 30.708 | 0.51066 | 245.0022 | 490.0044 | 0 | 0 | 0 | 334.4999 | 334.4999 | 334.4999 | 0 | [6 empty] | FALSE | 1 | 0 | 0 | 0 | FALSE | 53.7796 | 0.80675 | 334.5 | 59.2911 | 0.85977 | 412.495 | -85.5746 | -144 | -101.2 | 746.995 | -412.495 | 326.9204 | 412.495 | -56.9101 | -44.2899 | -203.8303 | -261.9106 | 203.8303 | 261.9106
5 |  | 0 | enter 0 or 2.5 or 5 |  |  | 479.7721 | 61.4161 | 61.4161 | 30.708 | 0.51066 | 245.0022 | 490.0044 | 0 | 0 | 0 | 334.4999 | 334.4999 | 334.4999 | 0 | [6 empty] | FALSE | 1 | 0 | 0 | 0 | FALSE | 53.7796 | 0.80675 | 334.5 | 59.2911 | 0.85977 | 412.495 | -50.0009 | -216 | -173.2 | 746.995 | -412.495 | 362.4942 | 412.495 | -89.1513 | -84.0487 | -130.1159 | -138.0152 | 130.1159 | 138.0152
6 |  | 0 | enter 0 or 2.5 or 5 |  |  | 479.7721 | 61.4161 | 61.4161 | 30.708 | 0.51066 | 245.0022 | 490.0044 | 0 | 0 | 0 | 334.4999 | 334.4999 | 334.4999 | 0 | [6 empty] | FALSE | 1 | 0 | 0 | 0 | FALSE | 53.7796 | 0.80675 | 334.5 | 59.2911 | 0.85977 | 412.495 | -35.3187 | -288 | -245.2 | 746.995 | -412.495 | 377.1763 | 412.495 | -121.3924 | -123.8076 | -95.5578 | -93.6938 | 95.5578 | 93.6938
7 |  | 0 | enter 0 or 2.5 or 5 |  |  | 479.7721 | 61.4161 | 61.4161 | 30.708 | 0.51066 | 245.0022 | 490.0044 | 0 | 0 | 0 | 334.4999 | 334.4999 | 334.4999 | 0 | [6 empty] | FALSE | 1 | 0 | 0 | 0 | FALSE | 53.7796 | 0.80675 | 334.5 | 59.2911 | 0.85977 | 412.495 | -27.3019 | -360 | -317.2 | 746.995 | -412.495 | 385.1932 | 412.495 | -153.6336 | -163.5664 | -75.5043 | -70.9192 | 75.5043 | 70.9192
8 |  | 0 | enter 0 or 2.5 or 5 |  |  | 479.7721 | 61.4161 | 61.4161 | 30.708 | 0.51066 | 245.0022 | 490.0044 | 0 | 0 | 0 | 334.4999 | 334.4999 | 334.4999 | 0 | [6 empty] | FALSE | 1 | 0 | 0 | 0 | FALSE | 53.7796 | 0.80675 | 334.5 | 59.2911 | 0.85977 | 412.495 | -22.2511 | -432 | -389.2 | 746.995 | -412.495 | 390.2439 | 412.495 | -185.8748 | -203.3252 | -62.4076 | -57.0515 | 62.4076 | 57.0515
9 |  | 0 | enter 0 or 2.5 or 5 |  |  | 479.7721 | 61.4161 | 61.4161 | 30.708 | 0.51066 | 245.0022 | 490.0044 | 0 | 0 | 0 | 334.4999 | 334.4999 | 334.4999 | 0 | [6 empty] | FALSE | 1 | 0 | 0 | 0 | FALSE | 53.7796 | 0.80675 | 334.5 | 59.2911 | 0.85977 | 412.495 | -18.7774 | -504 | -461.2 | 746.995 | -412.495 | 393.7176 | 412.495 | -218.116 | -243.084 | -53.1827 | -47.7201 | 53.1827 | 47.7201
10 |  | 0 | enter 0 or 2.5 or 5 |  |  | 479.7721 | 61.4161 | 61.4161 | 30.708 | 0.51066 | 245.0022 | 490.0044 | 0 | 0 | 0 | 334.4999 | 334.4999 | 334.4999 | 0 | [6 empty] | FALSE | 1 | 0 | 0 | 0 | FALSE | 53.7796 | 0.80675 | 334.5 | 59.2911 | 0.85977 | 412.495 | -16.2418 | -576 | -533.2 | 746.995 | -412.495 | 396.2532 | 412.495 | -250.3571 | -282.8429 | -46.3338 | -41.0122 | 46.3338 | 41.0122
11 |  | 0 | enter 0 or 2.5 or 5 |  |  | 479.7721 | 61.4161 | 61.4161 | 30.708 | 0.51066 | 245.0022 | 490.0044 | 0 | 0 | 0 | 334.4999 | 334.4999 | 334.4999 | 0 | [6 empty] | FALSE | 1 | 0 | 0 | 0 | FALSE | 53.7796 | 0.80675 | 334.5 | 59.2911 | 0.85977 | 412.495 | -14.3096 | -648 | -605.2 | 746.995 | -412.495 | 398.1855 | 412.495 | -282.5983 | -322.6017 | -41.0477 | -35.9577 | 41.0477 | 35.9577
12 |  | 0 | enter 0 or 2.5 or 5 |  |  | 479.7721 | 61.4161 | 61.4161 | 30.708 | 0.51066 | 245.0022 | 490.0044 | 0 | 0 | 0 | 334.4999 | 334.4999 | 334.4999 | 0 | [6 empty] | FALSE | 1 | 0 | 0 | 0 | FALSE | 53.7796 | 0.80675 | 334.5 | 59.2911 | 0.85977 | 412.495 | -12.7882 | -720 | -677.2 | 746.995 | -412.495 | 399.7069 | 412.495 | -314.8395 | -362.3605 | -36.8442 | -32.0123 | 36.8442 | 32.0123
[30 empty] | ОБЩ ЪГЪЛ | 0
enter the number of cabinets from 1 up to 8 | [16 empty] | x AiRAY | 213.8308
1 |  | AiRAY | [46 empty] | k - safety factor
|  | a-angle |  |  |  | d | k | b | b/2 | sin b/2 | c=sin(b/2)*d | 2c | e=a/2 | sin(e) | f=sin(e)*2c | g center of mass -x | h=g+f | center of mass X
|  | enter the value of a-angle | [26 empty] | z- център на тежест на боксовете след него спрямо първата колона | a - общ ъгъл |  | t= 66.25-a | sin t | m= sin t *n(const304.3209) | r= 50.018+a | sin r | p= sin r *q(const279.0605) |  | g - тегло на боксожете под тази |  | L=m+n | J=x-p |  | A=z-J | Fa=((L-A)/L)*G | Fb=(A/L)*G | front | rear | front | rear
1 | 0 | 0 | ONLY 0 |  | 0 | 279.0605 | 79.9629 | 79.9629 | 39.9815 | 0.64254 | 179.3074 | 358.6148 | 0 | 0 | 0 | 213.8308 | 213.8308 | 213.8308 | 213.8308 | [9 empty] | 213.8308 | 0 |  | 66.2555 | 0.91535 | 278.5603 | 50.0185 | 0.76625 | 213.8308 |  | 40.5 |  | 492.3911 | -7.8983e-06 |  | 213.8308 | 22.9121 | 17.5879 | 506.2837 | 568.5712 | 506.2837 | 568.5712
2 |  | 0 | 0; 0.5; 1; 2; 2.5; 3; 4; 5; 6; 7; 8 |  | 0 | 279.0605 | 79.9629 | 79.9629 | 39.9815 | 0.64254 | 179.3074 | 358.6148 | 0 | 0 | 0 | 213.8308 | 213.8308 | 213.8308 | 0 | [5 empty] | #DIV/0! |  |  |  | #DIV/0! | 0 |  | 66.2555 | 0.91535 | 278.5603 | 50.0185 | 0.76625 | 213.8308 |  | 0 |  | 492.3911 | -213.8308 |  | #DIV/0! | #DIV/0! | #DIV/0! | #DIV/0! | #DIV/0! | #DIV/0! | #DIV/0!
3 |  | 0 | 0; 0.5; 1; 2; 2.5; 3; 4; 5; 6; 7; 8 |  | 0 | 279.0605 | 79.9629 | 79.9629 | 39.9815 | 0.64254 | 179.3074 | 358.6148 | 0 | 0 | 0 | 213.8308 | 213.8308 | 213.8308 | 0 | [5 empty] | use the locking pin |  |  |  | 0 | 0 |  | 66.2555 | 0.91535 | 278.5603 | 50.0185 | 0.76625 | 213.8308 |  | -40.5 |  | 492.3911 | -213.8308 |  | 213.8308 | -22.9121 | -17.5879 | -506.2837 | -568.5712 | 506.2837 | 568.5712
4 |  | 0 | 0; 0.5; 1; 2; 2.5; 3; 4; 5; 6; 7; 8 |  | 0 | 279.0605 | 79.9629 | 79.9629 | 39.9815 | 0.64254 | 179.3074 | 358.6148 | 0 | 0 | 0 | 213.8308 | 213.8308 | 213.8308 | 0 | [5 empty] | use the locking pin |  |  |  | 0 | 0 |  | 66.2555 | 0.91535 | 278.5603 | 50.0185 | 0.76625 | 213.8308 |  | -81 |  | 492.3911 | -213.8308 |  | 213.8308 | -45.8241 | -35.1759 | -253.1419 | -284.2856 | 253.1419 | 284.2856
5 |  | 0 | 0; 0.5; 1; 2; 2.5; 3; 4; 5; 6; 7; 8 |  | 0 | 279.0605 | 79.9629 | 79.9629 | 39.9815 | 0.64254 | 179.3074 | 358.6148 | 0 | 0 | 0 | 213.8308 | 213.8308 | 213.8308 | 0 | [5 empty] | use the locking pin |  |  |  | 0 | 0 |  | 66.2555 | 0.91535 | 278.5603 | 50.0185 | 0.76625 | 213.8308 |  | -121.5 |  | 492.3911 | -213.8308 |  | 213.8308 | -68.7362 | -52.7638 | -168.7612 | -189.5237 | 168.7612 | 189.5237
6 |  | 0 | 0; 0.5; 1; 2; 2.5; 3; 4; 5; 6; 7; 8 |  | 0 | 279.0605 | 79.9629 | 79.9629 | 39.9815 | 0.64254 | 179.3074 | 358.6148 | 0 | 0 | 0 | 213.8308 | 213.8308 | 213.8308 | 0 | [5 empty] | use the locking pin |  |  |  | 0 | 0 |  | 66.2555 | 0.91535 | 278.5603 | 50.0185 | 0.76625 | 213.8308 |  | -162 |  | 492.3911 | -213.8308 |  | 213.8308 | -91.6482 | -70.3518 | -126.5709 | -142.1428 | 126.5709 | 142.1428
7 |  | 0 | 0; 0.5; 1; 2; 2.5; 3; 4; 5; 6; 7; 8 |  | 0 | 279.0605 | 79.9629 | 79.9629 | 39.9815 | 0.64254 | 179.3074 | 358.6148 | 0 | 0 | 0 | 213.8308 | 213.8308 | 213.8308 | 0 | [5 empty] | use the locking pin |  |  |  | 0 | 0 |  | 66.2555 | 0.91535 | 278.5603 | 50.0185 | 0.76625 | 213.8308 |  | -202.5 |  | 492.3911 | -213.8308 |  | 213.8308 | -114.5603 | -87.9397 | -101.2567 | -113.7142 | 101.2567 | 113.7142
8 |  | 0 | 0; 0.5; 1; 2; 2.5; 3; 4; 5; 6; 7; 8 |  | 0 | 279.0605 | 79.9629 | 79.9629 | 39.9815 | 0.64254 | 179.3074 | 358.6148 | 0 | 0 | 0 | 213.8308 | 213.8308 | 213.8308 | 0 | [5 empty] | use the locking pin |  |  |  | 0 | 0 |  | 66.2555 | 0.91535 | 278.5603 | 50.0185 | 0.76625 | 213.8308 |  | -243 |  | 492.3911 | -213.8308 |  | 213.8308 | -137.4723 | -105.5277 | -84.3806 | -94.7619 | 84.3806 | 94.7619
730.0277
пресмятане на разстоянието между центъра на тежеста спрямо първия отвор за шегел на фрейма
[51 empty] | 1 | -473 | -473 | -730.0277 | 730.0277 | 0.97229 | FALSE | 1
[51 empty] | 2 | -430 | -430 | -687.0277 | 687.0277 | 0.97229 | FALSE | 2
[51 empty] | 3 | -387 | -387 | -644.0277 | 644.0277 | 0.97229 | FALSE | 3
[51 empty] | 4 | -344 | -344 | -601.0277 | 601.0277 | 0.97229 | FALSE | 4
[51 empty] | 5 | -301 | -301 | -558.0277 | 558.0277 | 0.97229 | FALSE | 5
[51 empty] | 6 | -258 | -258 | -515.0277 | 515.0277 | 0.97229 | FALSE | 6
[51 empty] | 7 | -215 | -215 | -472.0277 | 472.0277 | 0.97229 | FALSE | 7
[51 empty] | 8 | -172 | -172 | -429.0277 | 429.0277 | 0.97229 | FALSE | 8
[51 empty] | 9 | -129 | -129 | -386.0277 | 386.0277 | 0.97229 | FALSE | 9
[51 empty] | 10 | -86 | -86 | -343.0277 | 343.0277 | 0.97229 | FALSE | 10
[51 empty] | 11 | -43 | -43 | -300.0277 | 300.0277 | 0.97229 | FALSE | 11
[51 empty] | 12 | 0 | 0 | -257.0277 | 257.0277 | 0.97229 | FALSE | 12
[51 empty] | 13 | 43 | 43 | -214.0277 | 214.0277 | 0.97229 | FALSE | 13
[51 empty] | 14 | 86 | 86 | -171.0277 | 171.0277 | 0.97229 | FALSE | 14
[51 empty] | 15 | 129 | 129 | -128.0277 | 128.0277 | 0.97229 | FALSE | 15
[51 empty] | 16 | 172 | 172 | -85.0277 | 85.0277 | 0.97229 | FALSE | 16
[51 empty] | 17 | 215 | 215 | -42.0277 | 42.0277 | 0.97229 | FALSE | 17
[51 empty] | 18 | 258 | 258 | 0.97229 | 0.97229 | 0.97229 | 18 | 18
[51 empty] | 19 | 301 | 301 | 43.9723 | 43.9723 | 0.97229 | FALSE | 19
[51 empty] | 20 | 344 | 344 | 86.9723 | 86.9723 | 0.97229 | FALSE | 20
[51 empty] | 21 | 387 | 387 | 129.9723 | 129.9723 | 0.97229 | FALSE | 21
[51 empty] | 22 | 430 | 430 | 172.9723 | 172.9723 | 0.97229 | FALSE | 22
[51 empty] | 23 | 473 | 473 | 215.9723 | 215.9723 | 0.97229 | FALSE | 23
[51 empty] | 24 | 516 | 516 | 258.9723 | 258.9723 | 0.97229 | FALSE | 24
[51 empty] | 25 | 559 | 559 | 301.9723 | 301.9723 | 0.97229 | FALSE | 25
[51 empty] | 26 | 602 | 602 | 344.9723 | 344.9723 | 0.97229 | FALSE | 26
[51 empty] | 27 | 645 | 645 | 387.9723 | 387.9723 | 0.97229 | FALSE | 27
[51 empty] | 28 | 688 | 688 | 430.9723 | 430.9723 | 0.97229 | FALSE | 28
[51 empty] | 29 | 731 | 731 | 473.9723 | 473.9723 | 0.97229 | FALSE | 29
[51 empty] | 30 | 774 | 774 | 516.9723 | 516.9723 | 0.97229 | FALSE | 30
[51 empty] | 31 | 817 | 817 | 559.9723 | 559.9723 | 0.97229 | FALSE | 31
[51 empty] | 32 | 860 | 860 | 602.9723 | 602.9723 | 0.97229 | FALSE | 32
[51 empty] | 33 | 903 | 903 | 645.9723 | 645.9723 | 0.97229 | FALSE | 33
[51 empty] | 34 | 946 | 946 | 688.9723 | 688.9723 | 0.97229 | FALSE | 34
[51 empty] | 35 | 989 | 989 | 731.9723 | 731.9723 | 0.97229 | FALSE | 35
[51 empty] | 36 | 1032 | 1032 | 774.9723 | 774.9723 | 0.97229 | FALSE | 36
[51 empty] | 37 | 1075 | 1075 | 817.9723 | 817.9723 | 0.97229 | FALSE | 37
Note on C2: Stanislav: разстояние между двата крайни отвора на FR AR с ЕXBAR в средата
Note on D2: Stanislav: разстояние между крайните отвори на наклонения фрейм. Без EXBARS.
Note on E2: Stanislav: проектитрано разстояние между два отвора на EXBAR AR- 43mm
Note on F2: Stanislav: проектитрано разстояние между първия отвор на фрейма и началото на координатната система в която смята центъра на тежеста. 72.9699970°, 162.1867 константи за FR AR
Note on C3: разстояние от центъра на тежеста на системата до първия отвор за шегел
Note on D3: разстояние от центъра на тежеста на системата до първия отвор за шегел при накланяне на фрейма. Това разстояние се ползва за пресмятане на силите при EXBAR ОТЗАД!
Note on C4: разстояние от първия отвор на EXBAR AR до последния отвор на FR AR (ADS)
Note on D4: Stanislav: разстояние между крайните отвори на наклонения фрейм+ EXBAR
Note on C5: разтояние на центъра на тежеста на системат до първия отвор на EXBAR AR
Note on D5: разтояние на центъра на тежеста на системат до първия отвор на EXBAR VR , който е отпред ПРИ НАКЛОНЕНА СИ-МА 473мм
Note on C7: тегло на цялата система + кабели + EXBAR VR
Note on C9: център на тежест на системата спрямо предната точка на окачване
Note on C11: Stanislav: тегло на SCV F системата SCV F + FR VR
Note on C12: разстояние между предното и задното окачване на SCV F
Note on C14: тегло на системаат ViRAY + FR VF
Note on C15: разстояние между точките на предното и задното окачване AiRAY
Note on E20: Stanislav:с един шегел в средата

## AiRAY+ViRAY with VR AR LINK
|  | Lx | Lo | Ao
L(2motors)= | 688 | 688 | 43 | 47.5
a(2motors)=a1-47.5 | 177.2841 | 177.2841
L(2motors) with exbar in front or at the back and ADS | 1075 | 1075
a(2motors)with exbar in front =a+425.5 | 650.2841 | 650.2841
G | 133.3
L | 492.3911
a | 224.7841
AiRAY, ViRAY |  | 5800 |  | 10000
destroying force, kg FR AR |  | 8000 | 8000 | 8000
|  | Fa=((L-a)/L)*G |  | Fb=(a/L)*G
kg |  | 72.4465 |  | 60.8535
[63 empty] | Weight total: | 133.3 |  | kg |  | Total weight includes: AiRAY, ViRAY, FR AR ( 31 kg), EXBAR AR (4.5kg),ADS (0.5 kg), VR AR LINK (1.3 kg), Main LS Cables (30 kg)
[60 empty] | TRUE |  | safety factor of FR AR | 2 motors, kg | front motor | [24 empty] | rear motor
[60 empty] | TRUE | O K | 99.2122 | with EXBAR AR at the front and ADS | 52.6648 | [23 empty] | 80.6352
[60 empty] | TRUE |  | safety factor of FR AR | 2 motors, kg | [11 empty] | front motor | [24 empty] | rear motor
[60 empty] | TRUE | O K | 71.867 | with ADS and EXBAR AR at the back | [11 empty] | 111.3168 | [23 empty] | 21.9832
[60 empty] | TRUE |  | safety factor of FR AR | 2 motors, kg | [11 empty] | front motor | [15 empty] | rear motor
[60 empty] | TRUE | O K | 80.8479 | with EXBAR AR in the middle | [11 empty] | 98.9512 | [14 empty] | 34.3488
[74 empty] | 16 | [14 empty] | FALSE |  | FALSE
[74 empty] | 15 | [12 empty] | FALSE |  |  |  | FALSE
[74 empty] | 14 | [10 empty] | FALSE | [5 empty] | FALSE
[74 empty] | 13 | [8 empty] | FALSE | [7 empty] | FALSE
[74 empty] | 12 | [6 empty] | FALSE | [9 empty] | FALSE
[74 empty] | 11 |  |  |  |  | FALSE | [11 empty] | FALSE
[74 empty] | 10 |  |  | FALSE | [13 empty] | FALSE
[74 empty] | 9 | FALSE | [15 empty] | FALSE
[74 empty] | 8 | FALSE | [13 empty] | FALSE
[74 empty] | 7 | FALSE | [11 empty] | FALSE
[74 empty] | 6 | FALSE | [9 empty] | FALSE
[74 empty] | 5 | 1 | [7 empty] | 9
[74 empty] | 4 | FALSE | [5 empty] | FALSE
[74 empty] | 3 | FALSE |  |  |  | FALSE
[74 empty] | 2 | FALSE |  | FALSE
[62 empty] | safety factor of FR AR | 1 motor- 2 points with EXBAR AR in the middle | [11 empty] | 1 | 0 | 0 | 0 | 0 | 0 | 0 | 0 | 9 | 0 | 0 | 0 | 0 | 0 | 0 | 0 | 0
[60 empty] | TRUE | O K | 120.03
[64 empty] | FALSE | FALSE | FALSE | FALSE | FALSE | FALSE | FALSE | FALSE | FALSE | FALSE | FALSE | FALSE | FALSE | FALSE | FALSE | 16 | FALSE | FALSE | FALSE | FALSE | FALSE | FALSE | FALSE | FALSE | FALSE | FALSE | FALSE | FALSE | FALSE | FALSE | FALSE | FALSE | FALSE | FALSE | FALSE | FALSE | FALSE
[64 empty] | FALSE | FALSE | FALSE | FALSE | FALSE | FALSE | FALSE | FALSE | FALSE | FALSE | FALSE | FALSE | FALSE | FALSE | FALSE | 16 | FALSE | FALSE | FALSE | FALSE | FALSE | FALSE | FALSE | FALSE | FALSE | FALSE | FALSE | FALSE | FALSE | FALSE | FALSE | FALSE | FALSE | FALSE | FALSE | FALSE | FALSE
[62 empty] | safety factor of FR AR | 1 motor - 1 point | [15 empty] | 5
[60 empty] | TRUE | O K | 60.015 | EASE Focus Index | -10 | -9 | -8 | -7 | -6 | -5 | -4 | -3 | -2 | -1 | 0 | 1 | 2 | 3 | 4 | 5 | 6 | 7 | 8 | 9 | 10 | 11 | 12 | 13 | 14 | 15 | 16 | 17 | 18 | 19 | 20 | 21 | 22 | 23 | 24 | 25 | 26
[63 empty] | 36 | 5 24: FALSE; 5 26: FALSE
[63 empty] | 35 | 5 22: FALSE; 5 26: FALSE
[63 empty] | 34 | 5 20: FALSE; 5 26: FALSE
[63 empty] | 33 | 5 18: FALSE; 5 26: FALSE
[63 empty] | 32 | 5 16: FALSE; 5 26: FALSE
[63 empty] | 31 | 5 14: FALSE; 5 26: FALSE
[63 empty] | 30 | 5 12: FALSE; 5 26: FALSE
[63 empty] | 29 | 5 10: FALSE; 5 26: FALSE
[63 empty] | 28 | 5 10: FALSE; 5 24: FALSE
[63 empty] | 27 | 5 10: FALSE; 5 22: FALSE
[63 empty] | 26 | 5 10: FALSE; 5 20: FALSE
[63 empty] | 25 | 5 10: FALSE; 5 18: FALSE
[63 empty] | 24 | 1: FALSE; 5 25: FALSE
[63 empty] | 23 | 1: FALSE; 5 23: FALSE
[63 empty] | 22 | 1: FALSE; 5 21: FALSE
[63 empty] | 21 | 1: FALSE; 5 19: FALSE
[63 empty] | 20 | 1: FALSE; 5 17: FALSE
[63 empty] | 19 | 1: FALSE; 5 15: FALSE
[63 empty] | 18 | -1: FALSE; 5 15: FALSE
[63 empty] | 17 | -3: FALSE; 5 15: FALSE
[63 empty] | 16 | -5: 6; 5 15: 26
[63 empty] | 15 | -7: FALSE; 5 15: FALSE
[63 empty] | 14 | -9: FALSE; 5 15: FALSE
[63 empty] | 13 | -2: FALSE; 5 6: FALSE
[63 empty] | 12 | -4: FALSE; 5 6: FALSE
[63 empty] | 11 | -6: FALSE; 5 6: FALSE
[63 empty] | 10 | -8: FALSE; 5 6: FALSE
[63 empty] | 9 | -10: FALSE; 5 6: FALSE
[63 empty] | 8 | -10: FALSE; 4: FALSE
[63 empty] | 7 | -10: FALSE; 2: FALSE
[63 empty] | 6 | -10: FALSE; 0: FALSE
[63 empty] | 5 | -10: FALSE; -2: FALSE
[63 empty] | 4 | -10: FALSE; -4: FALSE
[63 empty] | 3 | -10: FALSE; -6: FALSE
[63 empty] | 2 | -10: FALSE; -8: FALSE
[64 empty] | 0 | 0 | 0 | 0 | 0 | 6 | 0 | 0 | 0 | 0 | 0 | 0 | 0 | 0 | 0 | 0 | 0 |  |  |  | 0 | 0 | 0 | 0 | 0 | 26 | 0 | 0 | 0 | 0 | 0 | 0 | 0 | 0 | 0 | 0 | 0
[62 empty] | safety factor of FR AR | 1 motor -2 points with EXBAR АR and ADS | -5: 12; 5 15: 6 ADS
[60 empty] | TRUE | O K | 120.03 | EASE Focus Index | -10 | -9 | -8 | -7 | -6 | -5 | -4 | -3 | -2 | -1 | 0 | 1 | 2 | 3 | 4 | 5 | 6 | 7 | 8 | 9 | 10 | 11 | 12 | 13 | 14 | 15 | 16 | 17 | 18 | 19 | 20 | 21 | 22 | 23 | 24 | 25 | 26
[59 empty] | center om mass от А назад | [41 empty] | center om mass от R напред
[59 empty] | 650.2841 | [41 empty] | -897.7159
пресмятане на разстоянието между центъра на тежеста спрямо първия отвор за шегел на фрейма
[52 empty] | 1 | -473 | -473 | -650.2841 | 650.2841 | 5.2841 | FALSE | 1
[52 empty] | 2 | -430 | -430 | -607.2841 | 607.2841 | 5.2841 | FALSE | 2
[52 empty] | 3 | -387 | -387 | -564.2841 | 564.2841 | 5.2841 | FALSE | 3
[52 empty] | 4 | -344 | -344 | -521.2841 | 521.2841 | 5.2841 | FALSE | 4
[52 empty] | 5 | -301 | -301 | -478.2841 | 478.2841 | 5.2841 | FALSE | 5
[52 empty] | 6 | -258 | -258 | -435.2841 | 435.2841 | 5.2841 | FALSE | 6
[52 empty] | 7 | -215 | -215 | -392.2841 | 392.2841 | 5.2841 | FALSE | 7
[52 empty] | 8 | -172 | -172 | -349.2841 | 349.2841 | 5.2841 | FALSE | 8
[52 empty] | 9 | -129 | -129 | -306.2841 | 306.2841 | 5.2841 | FALSE | 9
[52 empty] | 10 | -86 | -86 | -263.2841 | 263.2841 | 5.2841 | FALSE | 10
[52 empty] | 11 | -43 | -43 | -220.2841 | 220.2841 | 5.2841 | FALSE | 11
[52 empty] | 12 | 0 | 0 | -177.2841 | 177.2841 | 5.2841 | FALSE | 12
[52 empty] | 13 | 43 | 43 | -134.2841 | 134.2841 | 5.2841 | FALSE | 13
[52 empty] | 14 | 86 | 86 | -91.2841 | 91.2841 | 5.2841 | FALSE | 14
[52 empty] | 15 | 129 | 129 | -48.2841 | 48.2841 | 5.2841 | FALSE | 15
[52 empty] | 16 | 172 | 172 | -5.2841 | 5.2841 | 5.2841 | 16 | 16
[52 empty] | 17 | 215 | 215 | 37.7159 | 37.7159 | 5.2841 | FALSE | 17
[52 empty] | 18 | 258 | 258 | 80.7159 | 80.7159 | 5.2841 | FALSE | 18
[52 empty] | 19 | 301 | 301 | 123.7159 | 123.7159 | 5.2841 | FALSE | 19
[52 empty] | 20 | 344 | 344 | 166.7159 | 166.7159 | 5.2841 | FALSE | 20
[52 empty] | 21 | 387 | 387 | 209.7159 | 209.7159 | 5.2841 | FALSE | 21
[52 empty] | 22 | 430 | 430 | 252.7159 | 252.7159 | 5.2841 | FALSE | 22
[52 empty] | 23 | 473 | 473 | 295.7159 | 295.7159 | 5.2841 | FALSE | 23
[52 empty] | 24 | 516 | 516 | 338.7159 | 338.7159 | 5.2841 | FALSE | 24
enter the angle of frame FR AR | [51 empty] | 25 | 559 | 559 | 381.7159 | 381.7159 | 5.2841 | FALSE | 25
[52 empty] | 26 | 602 | 602 | 424.7159 | 424.7159 | 5.2841 | FALSE | 26
[52 empty] | 27 | 645 | 645 | 467.7159 | 467.7159 | 5.2841 | FALSE | 27
0 | [51 empty] | 28 | 688 | 688 | 510.7159 | 510.7159 | 5.2841 | FALSE | 28
[52 empty] | 29 | 731 | 731 | 553.7159 | 553.7159 | 5.2841 | FALSE | 29
[52 empty] | 30 | 774 | 774 | 596.7159 | 596.7159 | 5.2841 | FALSE | 30
[52 empty] | 31 | 817 | 817 | 639.7159 | 639.7159 | 5.2841 | FALSE | 31
[52 empty] | 32 | 860 | 860 | 682.7159 | 682.7159 | 5.2841 | FALSE | 32
[20 empty] | координата на предната точка на последната колона; пресмятане на отместването на център на тежеста на следващата система(за да се сумират двете системи) | [13 empty] | изчисляване на центъра на тежеста на FR AR |  |  |  | изчисляване на центъра на тежеста на системата FR AR и АiRAY | [13 empty] | 33 | 903 | 903 | 725.7159 | 725.7159 | 5.2841 | FALSE | 33
[34 empty] | k- const | f-ъгъл | cos(f) | x=cos(f)*n(const) n=378.71303 за FR AR | x= (SUM Gi*xi)/G | [13 empty] | 34 | 946 | 946 | 768.7159 | 768.7159 | 5.2841 | FALSE | 34
enter the number of cabinets from 1 up to 20 | [16 empty] | x la 12 | 213.8308 |  | v, AiRAY | ъгъл | n, AiRAY | j=cosv*n | q=z-j | [9 empty] | 6.8623 | -6.8623 | 0.99284 | 376 | 224.7841 | [13 empty] | 35 | 989 | 989 | 811.7159 | 811.7159 | 5.2841 | FALSE | 35
1 |  | AiRAY | [46 empty] | k - safety factor |  |  | 36 | 1032 | 1032 | 854.7159 | 854.7159 | 5.2841 | FALSE | 36
|  | a-angle |  |  |  | d | k | b | b/2 | sin b/2 | c=sin(b/2)*d | 2c | e=a/2 | sin(e) | f=sin(e)*2c | g center of mass -x | h=g+f | center of mass X | [7 empty] | най-долната колона | [11 empty] | САМО ЗА LA 12 и ЛА 8 |  | САМО ЗА LA 12 и ЛА 8 |  |  | САМО ЗА LA 12 и ЛА 8 | [8 empty] | 37 | 1075 | 1075 | 897.7159 | 897.7159 | 5.2841 | FALSE | 37
|  | enter the value of a-angle | [23 empty] | 213.8308 |  |  | z- център на тежест на боксовете след него спрямо първата колона | a - общ ъгъл |  | t= 66.25-a | sin t | m= sin t *n(const304.3209) | r= 50.018+a | sin r | p= sin r *q(const279.0605) | x= (SUM Gi*xi)/G | g - тегло на боксожете под тази | G g LA 12 - тегло на боксожете под тази LA12+LA 8 | L=m+n | J=x-p | Ala12+la8 =x-J | A=z-J | Fa=((L-A)/L)*G | Fb=(A/L)*G | front | rear | front | rear
1 | 0 | 0 | from -2 to 4 |  | 0 | 279.0605 | 79.9629 | 79.9629 | 39.9815 | 0.64254 | 179.3074 | 358.6148 | 0 | 0 | 0 | 213.8308 | 213.8308 | 213.8308 | 213.8308 | 39.9815 | 39.9815 | 279.0605 | 213.8308 | -8.8371e-06 |  | 213.8308 | 1 | 1 | 213.8308 | 0 | 0 | 66.2555 | 0.91535 | 278.5603 | 50.0185 | 0.76625 | 213.8308 | 163.1039 | 40.5 | 76 | 492.3911 | -7.8983e-06 | 163.1039 |  | 50.8251 | 25.1749 | 228.2337 | 397.221 | 228.2337 | 397.221
2 |  | 0 | 0; 0.5; 1; 2; 2.5; 3; 4; 5; 6; 7; 8 |  | #DIV/0! | 279.0605 | 79.9629 | 79.9629 | 39.9815 | 0.64254 | 179.3074 | 358.6148 | 0 | 0 | 0 | 213.8308 | 213.8308 | 213.8308 | 0 | [5 empty] | #DIV/0! | FALSE | 1 | 0 | #DIV/0! | 0 | FALSE | 66.2555 | 0.91535 | 278.5603 | 50.0185 | 0.76625 | 213.8308 | #DIV/0! | 0 | 35.5 | 492.3911 | -213.8308 | #DIV/0! |  | #DIV/0! | #DIV/0! | #DIV/0! | #DIV/0! | #DIV/0! | #DIV/0! | #DIV/0!
3 |  | 0 | 0; 0.5; 1; 2; 2.5; 3; 4; 5; 6; 7; 8 |  | 0 | 279.0605 | 79.9629 | 79.9629 | 39.9815 | 0.64254 | 179.3074 | 358.6148 | 0 | 0 | 0 | 213.8308 | 213.8308 | 213.8308 | 0 | [6 empty] | FALSE | 1 | 0 | 0 | 0 | FALSE | 66.2555 | 0.91535 | 278.5603 | 50.0185 | 0.76625 | 213.8308 | -747.15 | -40.5 | -5 | 492.3911 | -213.8308 | -533.3191 |  | -10.4156 | 5.4156 | -1113.7135 | 1846.5157 | 1113.7135 | 1846.5157 | 0
4 |  | 0 | 0; 0.5; 1; 2; 2.5; 3; 4; 5; 6; 7; 8 |  | 0.3 | 279.0605 | 79.9629 | 79.9629 | 39.9815 | 0.64254 | 179.3074 | 358.6148 | 0 | 0 | 0 | 213.8308 | 213.8308 | 213.8308 | 0 | [5 empty] | use the locking pin | FALSE | 1 | 0 | 0 | 0 | FALSE | 66.2555 | 0.91535 | 278.5603 | 50.0185 | 0.76625 | 213.8308 | -82.1044 | -81 | -45.5 | 492.3911 | -213.8308 | 131.7264 |  | -33.3277 | -12.1723 | -348.0592 | -821.5347 | 348.0592 | 821.5347 | 0.3
5 |  | 0 | 0; 0.5; 1; 2; 2.5; 3; 4; 5; 6; 7; 8 |  | 0.3 | 279.0605 | 79.9629 | 79.9629 | 39.9815 | 0.64254 | 179.3074 | 358.6148 | 0 | 0 | 0 | 213.8308 | 213.8308 | 213.8308 | 0 | [5 empty] | use the locking pin | FALSE | 1 | 0 | 0 | 0 | FALSE | 66.2555 | 0.91535 | 278.5603 | 50.0185 | 0.76625 | 213.8308 | -43.439 | -121.5 | -86 | 492.3911 | -213.8308 | 170.3919 |  | -56.2397 | -29.7603 | -206.2599 | -336.0183 | 206.2599 | 336.0183 | 0.3
6 |  | 0 | 0; 0.5; 1; 2; 2.5; 3; 4; 5; 6; 7; 8 |  | 0.3 | 279.0605 | 79.9629 | 79.9629 | 39.9815 | 0.64254 | 179.3074 | 358.6148 | 0 | 0 | 0 | 213.8308 | 213.8308 | 213.8308 | 0 | [5 empty] | use the locking pin | FALSE | 1 | 0 | 0 | 0 | FALSE | 66.2555 | 0.91535 | 278.5603 | 50.0185 | 0.76625 | 213.8308 | -29.5316 | -162 | -126.5 | 492.3911 | -213.8308 | 184.2992 |  | -79.1518 | -47.3482 | -146.5539 | -211.2011 | 146.5539 | 211.2011 | 0.3
7 |  | 0 | 0; 0.5; 1; 2; 2.5; 3; 4; 5; 6; 7; 8 |  | 0.3 | 279.0605 | 79.9629 | 79.9629 | 39.9815 | 0.64254 | 179.3074 | 358.6148 | 0 | 0 | 0 | 213.8308 | 213.8308 | 213.8308 | 0 | [5 empty] | use the locking pin | FALSE | 1 | 0 | 0 | 0 | FALSE | 66.2555 | 0.91535 | 278.5603 | 50.0185 | 0.76625 | 213.8308 | -22.3698 | -202.5 | -167 | 492.3911 | -213.8308 | 191.461 |  | -102.0638 | -64.9362 | -113.6544 | -153.9974 | 113.6544 | 153.9974 | 0.3
8 |  | 0 | 0; 0.5; 1; 2; 2.5; 3; 4; 5; 6; 7; 8 |  | 0.3 | 279.0605 | 79.9629 | 79.9629 | 39.9815 | 0.64254 | 179.3074 | 358.6148 | 0 | 0 | 0 | 213.8308 | 213.8308 | 213.8308 | 0 | [5 empty] | use the locking pin | FALSE | 1 | 0 | 0 | 0 | FALSE | 66.2555 | 0.91535 | 278.5603 | 50.0185 | 0.76625 | 213.8308 | -18.0036 | -243 | -207.5 | 492.3911 | -213.8308 | 195.8272 |  | -124.9759 | -82.5241 | -92.8179 | -121.1767 | 92.8179 | 121.1767 | 0.3
9 |  | 0 | 0; 0.5; 1; 2; 2.5; 3; 4; 5; 6; 7; 8 |  | 0.3 | 279.0605 | 79.9629 | 79.9629 | 39.9815 | 0.64254 | 179.3074 | 358.6148 | 0 | 0 | 0 | 213.8308 | 213.8308 | 213.8308 | 0 | [5 empty] | use the locking pin | FALSE | 1 | 0 | 0 | 0 | FALSE | 66.2555 | 0.91535 | 278.5603 | 50.0185 | 0.76625 | 213.8308 | -15.0635 | -283.5 | -248 | 492.3911 | -213.8308 | 198.7673 |  | -147.8879 | -100.1121 | -78.4378 | -99.8881 | 78.4378 | 99.8881 | 0.3
10 |  | 0 | 0; 0.5; 1; 2; 2.5; 3; 4; 5; 6; 7; 8 |  | 0.3 | 279.0605 | 79.9629 | 79.9629 | 39.9815 | 0.64254 | 179.3074 | 358.6148 | 0 | 0 | 0 | 213.8308 | 213.8308 | 213.8308 | 0 | [5 empty] | use the locking pin | FALSE | 1 | 0 | 0 | 0 | FALSE | 66.2555 | 0.91535 | 278.5603 | 50.0185 | 0.76625 | 213.8308 | -12.9489 | -324 | -288.5 | 492.3911 | -213.8308 | 200.8819 |  | -170.8 | -117.7 | -67.9157 | -84.9618 | 67.9157 | 84.9618 | 0.3
11 |  | 0 | 0; 0.5; 1; 2; 2.5; 3; 4; 5; 6; 7; 8 |  | 0.3 | 279.0605 | 79.9629 | 79.9629 | 39.9815 | 0.64254 | 179.3074 | 358.6148 | 0 | 0 | 0 | 213.8308 | 213.8308 | 213.8308 | 0 | [5 empty] | use the locking pin | FALSE | 1 | 0 | 0 | 0 | FALSE | 66.2555 | 0.91535 | 278.5603 | 50.0185 | 0.76625 | 213.8308 | -11.3549 | -364.5 | -329 | 492.3911 | -213.8308 | 202.4759 |  | -193.712 | -135.288 | -59.8827 | -73.9164 | 59.8827 | 73.9164 | 0.3
12 |  | 0 | 0; 0.5; 1; 2; 2.5; 3; 4; 5; 6; 7; 8 |  | 0.3 | 279.0605 | 79.9629 | 79.9629 | 39.9815 | 0.64254 | 179.3074 | 358.6148 | 0 | 0 | 0 | 213.8308 | 213.8308 | 213.8308 | 0 | [5 empty] | use the locking pin | FALSE | 1 | 0 | 0 | 0 | FALSE | 66.2555 | 0.91535 | 278.5603 | 50.0185 | 0.76625 | 213.8308 | -10.1103 | -405 | -369.5 | 492.3911 | -213.8308 | 203.7205 |  | -216.6241 | -152.8759 | -53.549 | -65.4125 | 53.549 | 65.4125 | 0.3
13 |  | 0 | 0; 0.5; 1; 2; 2.5; 3; 4; 5; 6; 7; 8 |  | 0.3 | 279.0605 | 79.9629 | 79.9629 | 39.9815 | 0.64254 | 179.3074 | 358.6148 | 0 | 0 | 0 | 213.8308 | 213.8308 | 213.8308 | 0 | [5 empty] | use the locking pin | FALSE | 1 | 0 | 0 | 0 | FALSE | 66.2555 | 0.91535 | 278.5603 | 50.0185 | 0.76625 | 213.8308 | -9.1116 | -445.5 | -410 | 492.3911 | -213.8308 | 204.7192 |  | -239.5361 | -170.4639 | -48.4269 | -58.6635 | 48.4269 | 58.6635 | 0.3
14 |  | 0 | 0; 0.5; 1; 2; 2.5; 3; 4; 5; 6; 7; 8 |  | 0.3 | 279.0605 | 79.9629 | 79.9629 | 39.9815 | 0.64254 | 179.3074 | 358.6148 | 0 | 0 | 0 | 213.8308 | 213.8308 | 213.8308 | 0 | [5 empty] | use the locking pin | FALSE | 1 | 0 | 0 | 0 | FALSE | 66.2555 | 0.91535 | 278.5603 | 50.0185 | 0.76625 | 213.8308 | -8.2925 | -486 | -450.5 | 492.3911 | -213.8308 | 205.5384 |  | -262.4482 | -188.0518 | -44.1992 | -53.1768 | 44.1992 | 53.1768 | 0.3
15 |  | 0 | 0; 0.5; 1; 2; 2.5; 3; 4; 5; 6; 7; 8 |  | 0.3 | 279.0605 | 79.9629 | 79.9629 | 39.9815 | 0.64254 | 179.3074 | 358.6148 | 0 | 0 | 0 | 213.8308 | 213.8308 | 213.8308 | 0 | [5 empty] | use the locking pin | FALSE | 1 | 0 | 0 | 0 | FALSE | 66.2555 | 0.91535 | 278.5603 | 50.0185 | 0.76625 | 213.8308 | -7.6085 | -526.5 | -491 | 492.3911 | -213.8308 | 206.2224 |  | -285.3603 | -205.6397 | -40.6504 | -48.6287 | 40.6504 | 48.6287 | 0.3
16 |  | 0 | 0; 0.5; 1; 2; 2.5; 3; 4; 5; 6; 7; 8 |  | 0.3 | 279.0605 | 79.9629 | 79.9629 | 39.9815 | 0.64254 | 179.3074 | 358.6148 | 0 | 0 | 0 | 213.8308 | 213.8308 | 213.8308 | 0 | [5 empty] | use the locking pin | FALSE | 1 | 0 | 0 | 0 | FALSE | 66.2555 | 0.91535 | 278.5603 | 50.0185 | 0.76625 | 213.8308 | -7.0287 | -567 | -531.5 | 492.3911 | -213.8308 | 206.8021 |  | -308.2723 | -223.2277 | -37.6291 | -44.7973 | 37.6291 | 44.7973 | 0.3
17 |  | 0 | 0; 0.5; 1; 2; 2.5; 3; 4; 5; 6; 7; 8 |  | 0.3 | 279.0605 | 79.9629 | 79.9629 | 39.9815 | 0.64254 | 179.3074 | 358.6148 | 0 | 0 | 0 | 213.8308 | 213.8308 | 213.8308 | 0 | [5 empty] | use the locking pin | FALSE | 1 | 0 | 0 | 0 | FALSE | 66.2555 | 0.91535 | 278.5603 | 50.0185 | 0.76625 | 213.8308 | -6.531 | -607.5 | -572 | 492.3911 | -213.8308 | 207.2998 |  | -331.1844 | -240.8156 | -35.0258 | -41.5255 | 35.0258 | 41.5255 | 0.3
18 |  | 0 | 0; 0.5; 1; 2; 2.5; 3; 4; 5; 6; 7; 8 |  | 0.3 | 279.0605 | 79.9629 | 79.9629 | 39.9815 | 0.64254 | 179.3074 | 358.6148 | 0 | 0 | 0 | 213.8308 | 213.8308 | 213.8308 | 0 | [5 empty] | use the locking pin | FALSE | 1 | 0 | 0 | 0 | FALSE | 66.2555 | 0.91535 | 278.5603 | 50.0185 | 0.76625 | 213.8308 | -6.0992 | -648 | -612.5 | 492.3911 | -213.8308 | 207.7316 |  | -354.0964 | -258.4036 | -32.7594 | -38.6992 | 32.7594 | 38.6992 | 0.3
19 |  | 0 | 0; 0.5; 1; 2; 2.5; 3; 4; 5; 6; 7; 8 |  | 0.3 | 279.0605 | 79.9629 | 79.9629 | 39.9815 | 0.64254 | 179.3074 | 358.6148 | 0 | 0 | 0 | 213.8308 | 213.8308 | 213.8308 | 0 | [5 empty] | use the locking pin | FALSE | 1 | 0 | 0 | 0 | FALSE | 66.2555 | 0.91535 | 278.5603 | 50.0185 | 0.76625 | 213.8308 | -5.7209 | -688.5 | -653 | 492.3911 | -213.8308 | 208.1099 |  | -377.0085 | -275.9915 | -30.7685 | -36.233 | 30.7685 | 36.233 | 0.3
20 |  | 0 | 0; 0.5; 1; 2; 2.5; 3; 4; 5; 6; 7; 8 |  | 0.3 | 279.0605 | 79.9629 | 79.9629 | 39.9815 | 0.64254 | 179.3074 | 358.6148 | 0 | 0 | 0 | 213.8308 | 213.8308 | 213.8308 | 0 | [5 empty] | use the locking pin | FALSE | 1 | 0 | 0 | 0 | FALSE | 66.2555 | 0.91535 | 278.5603 | 50.0185 | 0.76625 | 213.8308 | -5.3868 | -729 | -693.5 | 492.3911 | -213.8308 | 208.444 |  | -399.9205 | -293.5795 | -29.0058 | -34.0623 | 29.0058 | 34.0623 | 0.3
[30 empty] | ОБЩ ЪГЪЛ | 0
enter the number of cabinets from 1 up to 8 | [16 empty] | x la 8 | 146.5
1 |  | ViRAY | [46 empty] | k - safety factor
|  | a-angle |  |  |  | d | k | b | b/2 | sin b/2 | c=sin(b/2)*d | 2c | e=a/2 | sin(e) | f=sin(e)*2c | g center of mass -x | h=g+f | center of mass X
|  | enter the value of a-angle |  | the real angle between the cabinets when pining in the groundstacking hole | [24 empty] | z- център на тежест на боксовете след него спрямо първата колона | a - общ ъгъл |  | t= 69.34-a | sin t | m= sin t *n(const) | r= 50.17+a | sin r | p= sin r *q(const) |  | g - тегло на боксожете под тази |  | L=m+n | J=x-p |  | A=z-J | Fa=((L-A)/L)*G | Fb=(A/L)*G | front | rear | front | rear
1 | 0 | 0 | 0; 0.5; 1; 2; 2.5; 3; 4.5; 5.5; 6.5; 8; 9 | 0 | 0 | 190.76 | 79.651 | 79.651 | 39.8255 | 0.64045 | 122.1726 | 244.3452 | 0 | 0 | 0 | 146.5 | 146.5 | 146.5 | 146.5 | [9 empty] | 146.5 | 0 |  | 69.3447 | 0.93572 | 180.0512 | 50.1745 | 0.768 | 146.5034 |  | 25.5 |  | 326.5545 | -0.0033626 |  | 146.5034 | 14.0598 | 11.4402 | 825.0449 | 874.1137 | 825.0449 | 874.1137
2 |  | 0 | from 0 to 5 | #DIV/0! | #DIV/0! | 190.76 | 79.651 | 79.651 | 39.8255 | 0.64045 | 122.1726 | 244.3452 | 0 | 0 | 0 | 146.5 | 146.5 | 146.5 | 0 | [5 empty] | #DIV/0! |  |  |  | 0 | 0 |  | 69.3447 | 0.93572 | 180.0512 | 50.1745 | 0.768 | 146.5034 |  | 0 |  | 326.5545 | -146.5034 |  | 146.5034 | 0 | 0 | #DIV/0! | #DIV/0! | #DIV/0! | #DIV/0! | #DIV/0!
3 |  | 0 | from 0 to 10 | 0.3 | 0.3 | 190.76 | 79.651 | 79.651 | 39.8255 | 0.64045 | 122.1726 | 244.3452 | 0 | 0 | 0 | 146.5 | 146.5 | 146.5 | 0 | [5 empty] | pin in groundstacking hole |  |  |  | 0 | 0 |  | 69.3447 | 0.93572 | 180.0512 | 50.1745 | 0.768 | 146.5034 |  | -25.5 |  | 326.5545 | -146.5034 |  | 146.5034 | -14.0598 | -11.4402 | -825.0449 | -874.1137 | 825.0449 | 874.1137 | 0.3
4 |  | 0 | from 0 to 10 | 0.3 | 0.3 | 190.76 | 79.651 | 79.651 | 39.8255 | 0.64045 | 122.1726 | 244.3452 | 0 | 0 | 0 | 146.5 | 146.5 | 146.5 | 0 | [5 empty] | pin in groundstacking hole |  |  |  | 0 | 0 |  | 69.3447 | 0.93572 | 180.0512 | 50.1745 | 0.768 | 146.5034 |  | -51 |  | 326.5545 | -146.5034 |  | 146.5034 | -28.1197 | -22.8803 | -412.5224 | -437.0569 | 412.5224 | 437.0569 | 0.3
5 |  | 0 | from 0 to 10 | 0.3 | 0.3 | 190.76 | 79.651 | 79.651 | 39.8255 | 0.64045 | 122.1726 | 244.3452 | 0 | 0 | 0 | 146.5 | 146.5 | 146.5 | 0 | [5 empty] | pin in groundstacking hole |  |  |  | 0 | 0 |  | 69.3447 | 0.93572 | 180.0512 | 50.1745 | 0.768 | 146.5034 |  | -76.5 |  | 326.5545 | -146.5034 |  | 146.5034 | -42.1795 | -34.3205 | -275.015 | -291.3712 | 275.015 | 291.3712 | 0.3
6 |  | 0 | from 0 to 10 | 0.3 | 0.3 | 190.76 | 79.651 | 79.651 | 39.8255 | 0.64045 | 122.1726 | 244.3452 | 0 | 0 | 0 | 146.5 | 146.5 | 146.5 | 0 | [5 empty] | pin in groundstacking hole |  |  |  | 0 | 0 |  | 69.3447 | 0.93572 | 180.0512 | 50.1745 | 0.768 | 146.5034 |  | -102 |  | 326.5545 | -146.5034 |  | 146.5034 | -56.2394 | -45.7606 | -206.2612 | -218.5284 | 206.2612 | 218.5284 | 0.3
7 |  | 0 | from 0 to 10 | 0.3 | 0.3 | 190.76 | 79.651 | 79.651 | 39.8255 | 0.64045 | 122.1726 | 244.3452 | 0 | 0 | 0 | 146.5 | 146.5 | 146.5 | 0 | [5 empty] | pin in groundstacking hole |  |  |  | 0 | 0 |  | 69.3447 | 0.93572 | 180.0512 | 50.1745 | 0.768 | 146.5034 |  | -127.5 |  | 326.5545 | -146.5034 |  | 146.5034 | -70.2992 | -57.2008 | -165.009 | -174.8227 | 165.009 | 174.8227 | 0.3
8 |  | 0 | from 0 to 10 | 0.3 | 0.3 | 190.76 | 79.651 | 79.651 | 39.8255 | 0.64045 | 122.1726 | 244.3452 | 0 | 0 | 0 | 146.5 | 146.5 | 146.5 | 0 | [5 empty] | pin in groundstacking hole |  |  |  | 0 | 0 |  | 69.3447 | 0.93572 | 180.0512 | 50.1745 | 0.768 | 146.5034 |  | -153 |  | 326.5545 | -146.5034 |  | 146.5034 | -84.359 | -68.641 | -137.5075 | -145.6856 | 137.5075 | 145.6856 | 0.3
Note on C2: Stanislav: разстояние между двата крайни отвора на FR AR с ЕXBAR в средата
Note on D2: Stanislav: разстояние между крайните отвори на наклонения фрейм. Без EXBARS.
Note on E2: Stanislav: проектитрано разстояние между два отвора на EXBAR AR- 43mm
Note on F2: Stanislav: проектитрано разстояние между първия отвор на фрейма и началото на координатната система в която смята центъра на тежеста. 72.9699970°, 162.1867 константи за FR AR
Note on C3: разстояние от центъра на тежеста на системата до първия отвор за шегел
Note on D3: разстояние от центъра на тежеста на системата до първия отвор за шегел при накланяне на фрейма. Това разстояние се ползва за пресмятане на силите при EXBAR ОТЗАД!
Note on C4: разстояние от първия отвор на EXBAR AR до последния отвор на FR AR (ADS)
Note on D4: Stanislav: разстояние между крайните отвори на наклонения фрейм+ EXBAR
Note on C5: разтояние на центъра на тежеста на системат до първия отвор на EXBAR AR
Note on D5: разтояние на центъра на тежеста на системат до първия отвор на EXBAR VR , който е отпред ПРИ НАКЛОНЕНА СИ-МА 473мм

## AiRAY+SC2 F+AiRAY+ViRAY(FR AR)
|  | Lx | Lo | Ao
L(2motors)= | 688 | 688 | 43 | 47.5
a(2motors)=a1-47.5 | 247.5572 | 247.5572
L(2motors) with exbar in front or at the back and ADS | 1075 | 1075
a(2motors)with exbar in front =a+425.5 | 720.5572 | 720.5572
G | 337.5
L | 492.3911
a | 295.0572
G , SC2 F | 103
L , SC2 F | 747
G , AiRAY | 143
L, AiRAY | 492.4
G , ViRAY | 56.5
L, ViRAY
destroying force, kg ViRAY | 5800 | 10000
destroying force, kg SCV F | 5800 | 5800
destroying force, kg FR VR | 8000 | 8000 | 8000
| Fa=((L-a)/L)*G | Fb=(a/L)*G
kg. | 135.2587 | 202.2413
[64 empty] | Weight total: | 337.5 |  | kg |  | Total weight includes: AiRAY, SC2 F, ViRAY, 4x FR AR ( 3x31 kg), EXBAR AR (4.5kg),ADS (0.5 kg), Main LS Cables (30 kg)
[61 empty] | TRUE |  | safety factor of FR AR | 2 motors, kg | front motor | [24 empty] | rear motor
[61 empty] | TRUE | O K | 35.3636 | with EXBAR AR at the front and ADS | 111.2785 | [23 empty] | 226.2215
[61 empty] | TRUE |  | safety factor of FR AR | 2 motors, kg | [11 empty] | front motor | [24 empty] | rear motor
[61 empty] | TRUE | O K | 30.7955 | with ADS and EXBAR AR at the back | [11 empty] | 259.7785 | [23 empty] | 77.7215
[61 empty] | TRUE |  | safety factor of FR AR | 2 motors, kg | [11 empty] | front motor | [15 empty] | rear motor
[61 empty] | TRUE | O K | 37.0267 | with EXBAR AR in the middle | [11 empty] | 216.0602 | [14 empty] | 121.4398
[75 empty] | 16 | [14 empty] | FALSE |  | FALSE
[75 empty] | 15 | [12 empty] | FALSE |  |  |  | FALSE
[75 empty] | 14 | [10 empty] | FALSE | [5 empty] | FALSE
[75 empty] | 13 | [8 empty] | FALSE | [7 empty] | FALSE
[75 empty] | 12 | [6 empty] | FALSE | [9 empty] | FALSE
[75 empty] | 11 |  |  |  |  | FALSE | [11 empty] | FALSE
[75 empty] | 10 |  |  | FALSE | [13 empty] | FALSE
[75 empty] | 9 | FALSE | [15 empty] | FALSE
[75 empty] | 8 | FALSE | [13 empty] | FALSE
[75 empty] | 7 | 1 | [11 empty] | 13
[75 empty] | 6 | FALSE | [9 empty] | FALSE
[75 empty] | 5 | FALSE | [7 empty] | FALSE
[75 empty] | 4 | FALSE | [5 empty] | FALSE
[75 empty] | 3 | FALSE |  |  |  | FALSE
[75 empty] | 2 | FALSE |  | FALSE
[63 empty] | safety factor of FR AR | 1 motor- 2 points with EXBAR AR in the middle | [11 empty] | 1 | 0 | 0 | 0 | 0 | 0 | 0 | 0 | 0 | 0 | 0 | 0 | 13 | 0 | 0 | 0 | 0
[61 empty] | TRUE | O K | 47.4074
[65 empty] | FALSE | FALSE | FALSE | FALSE | FALSE | FALSE | FALSE | FALSE | FALSE | FALSE | FALSE | FALSE | FALSE | FALSE | FALSE | FALSE | FALSE | 18 | FALSE | FALSE | FALSE | FALSE | FALSE | FALSE | FALSE | FALSE | FALSE | FALSE | FALSE | FALSE | FALSE | FALSE | FALSE | FALSE | FALSE | FALSE | FALSE
[65 empty] | FALSE | FALSE | FALSE | FALSE | FALSE | FALSE | FALSE | FALSE | FALSE | FALSE | FALSE | FALSE | FALSE | FALSE | FALSE | FALSE | FALSE | 18 | FALSE | FALSE | FALSE | FALSE | FALSE | FALSE | FALSE | FALSE | FALSE | FALSE | FALSE | FALSE | FALSE | FALSE | FALSE | FALSE | FALSE | FALSE | FALSE
[63 empty] | safety factor of FR AR | 1 motor - 1 point | [17 empty] | 7
[35 empty] | изчисляване на центъра на тежеста на FR AR |  |  |  | изчисляване на центъра на тежеста на системата FR AR и АiRAY | [21 empty] | TRUE | O K | 23.7037 | EASE Focus Index | -10 | -9 | -8 | -7 | -6 | -5 | -4 | -3 | -2 | -1 | 0 | 1 | 2 | 3 | 4 | 5 | 6 | 7 | 8 | 9 | 10 | 11 | 12 | 13 | 14 | 15 | 16 | 17 | 18 | 19 | 20 | 21 | 22 | 23 | 24 | 25 | 26
[35 empty] | k- const | f-ъгъл | cos(f) | x=cos(f)*n(const) n=378.71303 за FR AR | x= (SUM Gi*xi)/G
[64 empty] | 36 | 7 24: FALSE; 7 26: FALSE
[64 empty] | 35 | 7 22: FALSE; 7 26: FALSE
[64 empty] | 34 | 7 20: FALSE; 7 26: FALSE
[64 empty] | 33 | 7 18: FALSE; 7 26: FALSE
[64 empty] | 32 | 7 16: FALSE; 7 26: FALSE
[64 empty] | 31 | 7 14: FALSE; 7 26: FALSE
[64 empty] | 30 | 7 12: FALSE; 7 26: FALSE
[64 empty] | 29 | 7 10: FALSE; 7 26: FALSE
[64 empty] | 28 | 7 10: FALSE; 7 24: FALSE
[64 empty] | 27 | 7 10: FALSE; 7 22: FALSE
[64 empty] | 26 | 7 10: FALSE; 7 20: FALSE
[64 empty] | 25 | 7 10: FALSE; 7 18: FALSE
[64 empty] | 24 | 1: FALSE; 7 25: FALSE
[64 empty] | 23 | 1: FALSE; 7 23: FALSE
[64 empty] | 22 | 1: FALSE; 7 21: FALSE
[64 empty] | 21 | 1: FALSE; 7 19: FALSE
[64 empty] | 20 | 1: FALSE; 7 17: FALSE
[64 empty] | 19 | 1: FALSE; 7 15: FALSE
[64 empty] | 18 | -1: 10; 7 15: 26
[64 empty] | 17 | -3: FALSE; 7 15: FALSE
[64 empty] | 16 | -5: FALSE; 7 15: FALSE
[64 empty] | 15 | -7: FALSE; 7 15: FALSE
[64 empty] | 14 | -9: FALSE; 7 15: FALSE
[64 empty] | 13 | -2: FALSE; 6: FALSE
[64 empty] | 12 | -4: FALSE; 6: FALSE
[64 empty] | 11 | -6: FALSE; 6: FALSE
[64 empty] | 10 | -8: FALSE; 6: FALSE
[64 empty] | 9 | -10: FALSE; 6: FALSE
[64 empty] | 8 | -10: FALSE; 4: FALSE
[64 empty] | 7 | -10: FALSE; 2: FALSE
[64 empty] | 6 | -10: FALSE; 0: FALSE
[64 empty] | 5 | -10: FALSE; -2: FALSE
[64 empty] | 4 | -10: FALSE; -4: FALSE
[64 empty] | 3 | -10: FALSE; -6: FALSE
[64 empty] | 2 | -10: FALSE; -8: FALSE
[65 empty] | 0 | 0 | 0 | 0 | 0 | 0 | 0 | 0 | 0 | 10 | 0 | 0 | 0 | 0 | 0 | 0 | 0 |  |  |  | 0 | 0 | 0 | 0 | 0 | 26 | 0 | 0 | 0 | 0 | 0 | 0 | 0 | 0 | 0 | 0 | 0
enter the angle of frame FR AR | [62 empty] | safety factor of FR AR | 1 motor -2 points with EXBAR АR and ADS | -1: 8; 7 15: 6 ADS
[61 empty] | TRUE | O K | 47.4074 | EASE Focus Index | -10 | -9 | -8 | -7 | -6 | -5 | -4 | -3 | -2 | -1 | 0 | 1 | 2 | 3 | 4 | 5 | 6 | 7 | 8 | 9 | 10 | 11 | 12 | 13 | 14 | 15 | 16 | 17 | 18 | 19 | 20 | 21 | 22 | 23 | 24 | 25 | 26
0
enter the number of cabinets from 1 up to 20 | [16 empty] | x ViRAY | 213.8308 | [16 empty] | 6.8623 | -6.8623 | 0.99284 | 376 | 295.0572
1 |  | ARAY | [17 empty] | пресмятане на отместването на център на тежеста на следващата система(за да се сумират двете системи) | [29 empty] | k - safety factor
|  | a-angle |  |  |  | d | k | b | b/2 | sin b/2 | c=sin(b/2)*d | 2c | e=a/2 | sin(e) | f=sin(e)*2c | g center of mass -x | h=g+f | center of mass X |  | v, AiRAY | ъгъл | d AiRAY | j=cosv*d | q=z-j |  | най-долната колона | [17 empty] | САМО ЗА SCV F И AiRAY
|  | enter the value of a-angle | [23 empty] | 213.8308 |  |  | z- център на тежест на боксовете след него спрямо първата колона |  | a - общ ъгъл |  | t= 66.25-a | sin t | m= sin t *n(const304.3209) | r= 50.018+a | sin r | p= sin r *q(const279.0605) | x= (SUM Gi*xi)/G | g - тегло на боксожете под тази | G ARAY+SCV F - тегло на боксожете под тази | L=m+n | J=x-p | A AiRAY+SCV F+AiRAY =x-J |  | Fa=((L-A)/L)*G | Fb=(A/L)*G | front | rear | front | rear | [8 empty] | center om mass от А назад | [41 empty] | center om mass от R напред
1 | 0 | 0 | from -2 to 4 |  | 0 | 279.0605 | 79.9629 | 79.9629 | 39.9815 | 0.64254 | 179.3074 | 358.6148 | 0 | 0 | 0 | 213.8308 | 213.8308 | 213.8308 | 213.8308 | 39.9815 | 39.9815 | 279.0605 | 213.8308 | -8.8371e-06 |  | 213.8308 | 1 | 1 | 213.8308 |  | 0 | 0 | 66.2555 | 0.91535 | 278.5603 | 50.0185 | 0.76625 | 213.8308 | 187.6925 | 40.5 | 240.5 | 492.3911 | -7.8983e-06 | 187.6925 |  | 148.8248 | 91.6752 | 77.944 | 109.0808 | 77.944 | 109.0808 | [8 empty] | 720.5572 | [41 empty] | -827.4428
2 |  | 0 | 0; 0.5; 1; 2; 2.5; 3; 4; 5; 6; 7; 8 |  | #DIV/0! | 279.0605 | 79.9629 | 79.9629 | 39.9815 | 0.64254 | 179.3074 | 358.6148 | 0 | 0 | 0 | 213.8308 | 213.8308 | 213.8308 | 0 | [5 empty] | #DIV/0! | FALSE | 1 | 0 | #DIV/0! |  | 0 | FALSE | 66.2555 | 0.91535 | 278.5603 | 50.0185 | 0.76625 | 213.8308 | #DIV/0! | 0 | 200 | 492.3911 | -213.8308 | #DIV/0! |  | #DIV/0! | #DIV/0! | #DIV/0! | #DIV/0! | #DIV/0! | #DIV/0! | #DIV/0!
3 |  | 0 | 0; 0.5; 1; 2; 2.5; 3; 4; 5; 6; 7; 8 |  | 0 | 279.0605 | 79.9629 | 79.9629 | 39.9815 | 0.64254 | 179.3074 | 358.6148 | 0 | 0 | 0 | 213.8308 | 213.8308 | 213.8308 | 0 | [6 empty] | FALSE | 1 | 0 | 0 |  | 0 | FALSE | 66.2555 | 0.91535 | 278.5603 | 50.0185 | 0.76625 | 213.8308 | 228.714 | -40.5 | 159.5 | 492.3911 | -213.8308 | 442.5449 |  | 16.1467 | 143.3533 | 718.4146 | 69.7577 | 718.4146 | 69.7577 | 0
4 |  | 0 | 0; 0.5; 1; 2; 2.5; 3; 4; 5; 6; 7; 8 |  | 0 | 279.0605 | 79.9629 | 79.9629 | 39.9815 | 0.64254 | 179.3074 | 358.6148 | 0 | 0 | 0 | 213.8308 | 213.8308 | 213.8308 | 0 | [6 empty] | FALSE | 1 | 0 | 0 |  | 0 | FALSE | 66.2555 | 0.91535 | 278.5603 | 50.0185 | 0.76625 | 213.8308 | 306.5537 | -81 | 119 | 492.3911 | -213.8308 | 520.3845 |  | -6.7654 | 125.7654 | -1714.6094 | 79.5131 | 1714.6094 | 79.5131 | 0
5 |  | 0 | 0; 0.5; 1; 2; 2.5; 3; 4; 5; 6; 7; 8 |  | 0 | 279.0605 | 79.9629 | 79.9629 | 39.9815 | 0.64254 | 179.3074 | 358.6148 | 0 | 0 | 0 | 213.8308 | 213.8308 | 213.8308 | 0 | [6 empty] | FALSE | 1 | 0 | 0 |  | 0 | FALSE | 66.2555 | 0.91535 | 278.5603 | 50.0185 | 0.76625 | 213.8308 | 464.712 | -121.5 | 78.5 | 492.3911 | -213.8308 | 678.5428 |  | -29.6774 | 108.1774 | -390.8692 | 92.4407 | 390.8692 | 92.4407 | 0
6 |  | 0 | 0; 0.5; 1; 2; 2.5; 3; 4; 5; 6; 7; 8 |  | 0 | 279.0605 | 79.9629 | 79.9629 | 39.9815 | 0.64254 | 179.3074 | 358.6148 | 0 | 0 | 0 | 213.8308 | 213.8308 | 213.8308 | 0 | [6 empty] | FALSE | 1 | 0 | 0 |  | 0 | FALSE | 66.2555 | 0.91535 | 278.5603 | 50.0185 | 0.76625 | 213.8308 | 959.9971 | -162 | 38 | 492.3911 | -213.8308 | 1173.8279 |  | -52.5895 | 90.5895 | -220.5764 | 110.3881 | 220.5764 | 110.3881 | 0
7 |  | 0 | 0; 0.5; 1; 2; 2.5; 3; 4; 5; 6; 7; 8 |  | 0 | 279.0605 | 79.9629 | 79.9629 | 39.9815 | 0.64254 | 179.3074 | 358.6148 | 0 | 0 | 0 | 213.8308 | 213.8308 | 213.8308 | 0 | [6 empty] | FALSE | 1 | 0 | 0 |  | 0 | FALSE | 66.2555 | 0.91535 | 278.5603 | 50.0185 | 0.76625 | 213.8308 | -14591.9563 | -202.5 | -2.5 | 492.3911 | -213.8308 | -14378.1255 |  | -75.5016 | 73.0016 | -153.6392 | 136.9834 | 153.6392 | 136.9834 | 0
8 |  | 0 | 0; 0.5; 1; 2; 2.5; 3; 4; 5; 6; 7; 8 |  | 0 | 279.0605 | 79.9629 | 79.9629 | 39.9815 | 0.64254 | 179.3074 | 358.6148 | 0 | 0 | 0 | 213.8308 | 213.8308 | 213.8308 | 0 | [6 empty] | FALSE | 1 | 0 | 0 |  | 0 | FALSE | 66.2555 | 0.91535 | 278.5603 | 50.0185 | 0.76625 | 213.8308 | -848.3696 | -243 | -43 | 492.3911 | -213.8308 | -634.5387 |  | -98.4136 | 55.4136 | -117.8699 | 180.4611 | 117.8699 | 180.4611 | 0
9 |  | 0 | 0; 0.5; 1; 2; 2.5; 3; 4; 5; 6; 7; 8 |  | 0 | 279.0605 | 79.9629 | 79.9629 | 39.9815 | 0.64254 | 179.3074 | 358.6148 | 0 | 0 | 0 | 213.8308 | 213.8308 | 213.8308 | 0 | [6 empty] | FALSE | 1 | 0 | 0 |  | 0 | FALSE | 66.2555 | 0.91535 | 278.5603 | 50.0185 | 0.76625 | 213.8308 | -436.8849 | -283.5 | -83.5 | 492.3911 | -213.8308 | -223.0541 |  | -121.3257 | 37.8257 | -95.6104 | 264.3708 | 95.6104 | 264.3708 | 0
10 |  | 0 | 0; 0.5; 1; 2; 2.5; 3; 4; 5; 6; 7; 8 |  | 0 | 279.0605 | 79.9629 | 79.9629 | 39.9815 | 0.64254 | 179.3074 | 358.6148 | 0 | 0 | 0 | 213.8308 | 213.8308 | 213.8308 | 0 | [6 empty] | FALSE | 1 | 0 | 0 |  | 0 | FALSE | 66.2555 | 0.91535 | 278.5603 | 50.0185 | 0.76625 | 213.8308 | -294.1927 | -324 | -124 | 492.3911 | -213.8308 | -80.3619 |  | -144.2377 | 20.2377 | -80.4228 | 494.1269 | 80.4228 | 494.1269 | 0
11 |  | 3 | 0; 0.5; 1; 2; 2.5; 3; 4; 5; 6; 7; 8 |  | 3.3 | 279.0605 | 79.9629 | 76.9629 | 38.4815 | 0.62226 | 173.6485 | 347.2971 | 1.5 | 0.026177 | 9.0912 | 213.8308 | 222.922 | 222.922 | 0 | [5 empty] | use the locking pin | FALSE | 1 | 0 | 0 |  | 3 | FALSE | 63.2555 | 0.89302 | 271.7654 | 53.0185 | 0.79883 | 222.922 | -221.7623 | -364.5 | -164.5 | 494.6874 | -222.922 | 1.1597 |  | -164.1144 | -0.38565 | -70.6824 | -25930.313 | 70.6824 | 25930.313 | 0.3
12 |  | 0 | 0; 0.5; 1; 2; 2.5; 3; 4; 5; 6; 7; 8 |  | 0.3 | 279.0605 | 79.9629 | 79.9629 | 39.9815 | 0.64254 | 179.3074 | 358.6148 | 3 | 0.052336 | 18.7684 | 222.922 | 241.6904 | 241.6904 | 0 | [5 empty] | use the locking pin | FALSE | 1 | 0 | 0 |  | 3 | FALSE | 63.2555 | 0.89302 | 271.7654 | 53.0185 | 0.79883 | 222.922 | -177.9507 | -405 | -205 | 494.6874 | -222.922 | 44.9713 |  | -186.3638 | -18.6362 | -62.2439 | -536.5888 | 62.2439 | 536.5888 | 0.3
13 |  | 0 | 0; 0.5; 1; 2; 2.5; 3; 4; 5; 6; 7; 8 |  | 0.3 | 279.0605 | 79.9629 | 79.9629 | 39.9815 | 0.64254 | 179.3074 | 358.6148 | 3 | 0.052336 | 18.7684 | 241.6904 | 260.4589 | 260.4589 | 0 | [5 empty] | use the locking pin | FALSE | 1 | 0 | 0 |  | 3 | FALSE | 63.2555 | 0.89302 | 271.7654 | 53.0185 | 0.79883 | 222.922 | -148.5943 | -445.5 | -245.5 | 494.6874 | -222.922 | 74.3277 |  | -208.6132 | -36.8868 | -55.6053 | -271.0994 | 55.6053 | 271.0994 | 0.3
14 |  | 0 | 0; 0.5; 1; 2; 2.5; 3; 4; 5; 6; 7; 8 |  | 0.3 | 279.0605 | 79.9629 | 79.9629 | 39.9815 | 0.64254 | 179.3074 | 358.6148 | 3 | 0.052336 | 18.7684 | 260.4589 | 279.2273 | 279.2273 | 0 | [5 empty] | use the locking pin | FALSE | 1 | 0 | 0 |  | 3 | FALSE | 63.2555 | 0.89302 | 271.7654 | 53.0185 | 0.79883 | 222.922 | -127.5521 | -486 | -286 | 494.6874 | -222.922 | 95.3699 |  | -230.8626 | -55.1374 | -50.2463 | -181.365 | 50.2463 | 181.365 | 0.3
15 |  | 0 | 0; 0.5; 1; 2; 2.5; 3; 4; 5; 6; 7; 8 |  | 0.3 | 279.0605 | 79.9629 | 79.9629 | 39.9815 | 0.64254 | 179.3074 | 358.6148 | 3 | 0.052336 | 18.7684 | 279.2273 | 297.9958 | 297.9958 | 0 | [5 empty] | use the locking pin | FALSE | 1 | 0 | 0 |  | 3 | FALSE | 63.2555 | 0.89302 | 271.7654 | 53.0185 | 0.79883 | 222.922 | -111.7301 | -526.5 | -326.5 | 494.6874 | -222.922 | 111.1918 |  | -253.112 | -73.388 | -45.8295 | -136.262 | 45.8295 | 136.262 | 0.3
16 |  | 0 | 0; 0.5; 1; 2; 2.5; 3; 4; 5; 6; 7; 8 |  | 0.3 | 279.0605 | 79.9629 | 79.9629 | 39.9815 | 0.64254 | 179.3074 | 358.6148 | 3 | 0.052336 | 18.7684 | 297.9958 | 316.7642 | 316.7642 | 0 | [5 empty] | use the locking pin | FALSE | 1 | 0 | 0 |  | 3 | FALSE | 63.2555 | 0.89302 | 271.7654 | 53.0185 | 0.79883 | 222.922 | -99.4002 | -567 | -367 | 494.6874 | -222.922 | 123.5217 |  | -275.3614 | -91.6386 | -42.1265 | -109.1243 | 42.1265 | 109.1243 | 0.3
17 |  | 0 | 0; 0.5; 1; 2; 2.5; 3; 4; 5; 6; 7; 8 |  | 0.3 | 279.0605 | 79.9629 | 79.9629 | 39.9815 | 0.64254 | 179.3074 | 358.6148 | 3 | 0.052336 | 18.7684 | 316.7642 | 335.5327 | 335.5327 | 0 | [5 empty] | use the locking pin | FALSE | 1 | 0 | 0 |  | 3 | FALSE | 63.2555 | 0.89302 | 271.7654 | 53.0185 | 0.79883 | 222.922 | -89.5212 | -607.5 | -407.5 | 494.6874 | -222.922 | 133.4008 |  | -297.6108 | -109.8892 | -38.9771 | -91.0007 | 38.9771 | 91.0007 | 0.3
18 |  | 0 | 0; 0.5; 1; 2; 2.5; 3; 4; 5; 6; 7; 8 |  | 0.3 | 279.0605 | 79.9629 | 79.9629 | 39.9815 | 0.64254 | 179.3074 | 358.6148 | 3 | 0.052336 | 18.7684 | 335.5327 | 354.3011 | 354.3011 | 0 | [5 empty] | use the locking pin | FALSE | 1 | 0 | 0 |  | 3 | FALSE | 63.2555 | 0.89302 | 271.7654 | 53.0185 | 0.79883 | 222.922 | -81.4283 | -648 | -448 | 494.6874 | -222.922 | 141.4937 |  | -319.8602 | -128.1398 | -36.2658 | -78.0397 | 36.2658 | 78.0397 | 0.3
19 |  | 0 | 0; 0.5; 1; 2; 2.5; 3; 4; 5; 6; 7; 8 |  | 0.3 | 279.0605 | 79.9629 | 79.9629 | 39.9815 | 0.64254 | 179.3074 | 358.6148 | 3 | 0.052336 | 18.7684 | 354.3011 | 373.0696 | 373.0696 | 0 | [5 empty] | use the locking pin | FALSE | 1 | 0 | 0 |  | 3 | FALSE | 63.2555 | 0.89302 | 271.7654 | 53.0185 | 0.79883 | 222.922 | -74.6774 | -688.5 | -488.5 | 494.6874 | -222.922 | 148.2446 |  | -342.1096 | -146.3904 | -33.9073 | -68.3105 | 33.9073 | 68.3105 | 0.3
20 |  | 0 | 0; 0.5; 1; 2; 2.5; 3; 4; 5; 6; 7; 8 |  | 0.3 | 279.0605 | 79.9629 | 79.9629 | 39.9815 | 0.64254 | 179.3074 | 358.6148 | 3 | 0.052336 | 18.7684 | 373.0696 | 391.838 | 391.838 | 0 | [5 empty] | use the locking pin | FALSE | 1 | 0 | 0 |  | 3 | FALSE | 63.2555 | 0.89302 | 271.7654 | 53.0185 | 0.79883 | 222.922 | -68.9601 | -729 | -529 | 494.6874 | -222.922 | 153.9619 |  | -364.359 | -164.641 | -31.8367 | -60.7382 | 31.8367 | 60.7382 | 0.3
enter the angle of frame FR AR | [30 empty] | ОБЩ ЪГЪЛ | 0 |  |  | изчисляване на центъра на тежеста на ВТОРИЯ FR AR спрямо неговата нула | [19 empty] | пресмятане на разстоянието между центъра на тежеста спрямо първия отвор за шегел на фрейма
[35 empty] | k- const | f-ъгъл | cos(f) | x=cos(f)*n(const) n=378.71303 за FR AR
[35 empty] | 6.8623 | -6.8623 | 0.99284 | 376
изчисляване на центъра на тежеста на ВТОРИЯ FR AR спрямо най- горния FR AR
[36 empty] | a- общ ъгъл | sin(a) | n=sin(a)*((броя на колоните *358.6)+119+119) n=378.71303 за FR AR | РАЗСТОЯНИЕ | [13 empty] | 1 | -473 | -473 | -720.5572 | 720.5572 | 10.4428 | FALSE | 1
0 |  | enter: 0; 0.5; 1; 2; 2.5; 3; 4; | [33 empty] | 0 | 0 | 0 | 376 | [13 empty] | 2 | -430 | -430 | -677.5572 | 677.5572 | 10.4428 | FALSE | 2
[53 empty] | 3 | -387 | -387 | -634.5572 | 634.5572 | 10.4428 | FALSE | 3
enter the number of cabinets from 1 up to 12 | [52 empty] | 4 | -344 | -344 | -591.5572 | 591.5572 | 10.4428 | FALSE | 4
1 |  | SC2 F |  |  |  | n | kn | kn-a | [5 empty] | cos(kn-a) | x=cos(kn-a)*n |  | h=x |  |  | пресмятане на отместването на център на тежеста на следващата система(за да се сумират двете системи) | [29 empty] | k - safety factor |  |  | 5 | -301 | -301 | -548.5572 | 548.5572 | 10.4428 | FALSE | 5
|  | a-angle |  |  |  | d | k | b=k+a | b/2 | sin b/2 | c=sin(b/2)*d | 2c | e=a/2 | sin(e) | f=sin(e)*2c | g center of mass -x | h=g+f | center of mass X |  | v, SC 2F | ъгъл | n SC 2F | j=cosv*n | q=z-j |  | най-долната колона | [12 empty] | САМО ЗА SCV F И AiRAY |  | САМО ЗА SCV F И AiRAY |  |  | САМО ЗА SCV F И AiRAY |  |  |  | НЕ РАБОТИ ЦВЕТОВЕТЕ!!! |  |  |  |  | 6 | -258 | -258 | -505.5572 | 505.5572 | 10.4428 | FALSE | 6
|  | enter the value of a-angle | [23 empty] | 334.4999 |  |  | z- център на тежест на боксовете след него спрямо първата колона | z- център на тежест на боксовете след него спрямо първата колона от горния array(началото на ккординатната система) | a - общ ъгъл |  | t= 53.7795950°+a | sin t | m= sin t *n(const) | r= 59.2910 -a | sin r | p= sin r *q(const) | x= (SUM Gi*xi)/G | g SC 2F - тегло на боксожете под тази | G g SC2 F + AiRAY - тегло на боксожете под тази +LA12 | L=m+p | J=x-m | A ViRAY+SCV F =x-J |  | Fa=((L-A)/L)*G | Fb=(A/L)*G | front | rear | front | rear |  | 7 | -215 | -215 | -462.5572 | 462.5572 | 10.4428 | FALSE | 7
1 | 0 | 0 | enter 0 or 2.5 or 5 |  |  | 414.6266 | 36.2204 | 36.2204 | [5 empty] | 0.80675 | 334.4999 | 334.5 | 334.4999 | 334.4999 | 334.4999 | 36.2204 | 36.2204 | 414.6266 | 334.4999 | -2.6455e-06 |  | 334.4999 | 1 | 1 | 334.4999 | 334.4999 | 0 | 0 | 53.7796 | 0.80675 | 334.5 | 59.2911 | 0.85977 | 412.495 | 215.8573 | 72 | 169 | 746.995 | -4.7544e-05 | 215.8574 |  | 120.1645 | 48.8355 | 96.5344 | 237.532 | 96.5344 | 237.532 |  | 8 | -172 | -172 | -419.5572 | 419.5572 | 10.4428 | FALSE | 8
2 |  | 0 | enter 0 or 2.5 or 5 |  |  | 479.7721 | 61.4161 | 61.4161 | 30.708 | 0.51066 | 245.0022 | 490.0044 | 0 | 0 | 0 | 334.4999 | 334.4999 | 334.4999 | 0 | [6 empty] | FALSE | 1 | 0 | #DIV/0! |  | 0 | FALSE | 53.7796 | 0.80675 | 334.5 | 59.2911 | 0.85977 | 412.495 | #DIV/0! | 0 | 97 | 746.995 | -334.5 | #DIV/0! |  | #DIV/0! | #DIV/0! | #DIV/0! | #DIV/0! | #DIV/0! | #DIV/0! |  | 9 | -129 | -129 | -376.5572 | 376.5572 | 10.4428 | FALSE | 9
3 |  | 0 | enter 0 or 2.5 or 5 |  |  | 479.7721 | 61.4161 | 61.4161 | 30.708 | 0.51066 | 245.0022 | 490.0044 | 0 | 0 | 0 | 334.4999 | 334.4999 | 334.4999 | 0 | [6 empty] | FALSE | 1 | 0 | 0 |  | 0 | FALSE | 53.7796 | 0.80675 | 334.5 | 59.2911 | 0.85977 | 412.495 | 495.8359 | -72 | 25 | 746.995 | -334.5 | 830.3358 |  | -2.7892 | 27.7892 | -4158.8941 | 417.4283 | 4158.8941 | 417.4283 |  | 10 | -86 | -86 | -333.5572 | 333.5572 | 10.4428 | FALSE | 10
4 |  | 0 | enter 0 or 2.5 or 5 |  |  | 479.7721 | 61.4161 | 61.4161 | 30.708 | 0.51066 | 245.0022 | 490.0044 | 0 | 0 | 0 | 334.4999 | 334.4999 | 334.4999 | 0 | [6 empty] | FALSE | 1 | 0 | 0 |  | 0 | FALSE | 53.7796 | 0.80675 | 334.5 | 59.2911 | 0.85977 | 412.495 | -263.7425 | -144 | -47 | 746.995 | -334.5 | 70.7575 |  | -42.548 | -4.452 | -272.6331 | -2605.5856 | 272.6331 | 2605.5856 |  | 11 | -43 | -43 | -290.5572 | 290.5572 | 10.4428 | FALSE | 11
5 |  | 0 | enter 0 or 2.5 or 5 |  |  | 479.7721 | 61.4161 | 61.4161 | 30.708 | 0.51066 | 245.0022 | 490.0044 | 0 | 0 | 0 | 334.4999 | 334.4999 | 334.4999 | 0 | [6 empty] | FALSE | 1 | 0 | 0 |  | 0 | FALSE | 53.7796 | 0.80675 | 334.5 | 59.2911 | 0.85977 | 412.495 | -104.1672 | -216 | -119 | 746.995 | -334.5 | 230.3328 |  | -82.3068 | -36.6932 | -140.936 | -316.1353 | 140.936 | 316.1353 |  | 12 | 0 | 0 | -247.5572 | 247.5572 | 10.4428 | FALSE | 12
6 |  | 0 | enter 0 or 2.5 or 5 |  |  | 479.7721 | 61.4161 | 61.4161 | 30.708 | 0.51066 | 245.0022 | 490.0044 | 0 | 0 | 0 | 334.4999 | 334.4999 | 334.4999 | 0 | [6 empty] | FALSE | 1 | 0 | 0 |  | 0 | FALSE | 53.7796 | 0.80675 | 334.5 | 59.2911 | 0.85977 | 412.495 | -64.9 | -288 | -191 | 746.995 | -334.5 | 269.6 |  | -122.0657 | -68.9343 | -95.0308 | -168.2761 | 95.0308 | 168.2761 |  | 13 | 43 | 43 | -204.5572 | 204.5572 | 10.4428 | FALSE | 13
7 |  | 0 | enter 0 or 2.5 or 5 |  |  | 479.7721 | 61.4161 | 61.4161 | 30.708 | 0.51066 | 245.0022 | 490.0044 | 0 | 0 | 0 | 334.4999 | 334.4999 | 334.4999 | 0 | [6 empty] | FALSE | 1 | 0 | 0 |  | 0 | FALSE | 53.7796 | 0.80675 | 334.5 | 59.2911 | 0.85977 | 412.495 | -47.1327 | -360 | -263 | 746.995 | -334.5 | 287.3673 |  | -161.8245 | -101.1755 | -71.6826 | -114.6523 | 71.6826 | 114.6523 |  | 14 | 86 | 86 | -161.5572 | 161.5572 | 10.4428 | FALSE | 14
8 |  | 0 | enter 0 or 2.5 or 5 |  |  | 479.7721 | 61.4161 | 61.4161 | 30.708 | 0.51066 | 245.0022 | 490.0044 | 0 | 0 | 0 | 334.4999 | 334.4999 | 334.4999 | 0 | [6 empty] | FALSE | 1 | 0 | 0 |  | 0 | FALSE | 53.7796 | 0.80675 | 334.5 | 59.2911 | 0.85977 | 412.495 | -37.0027 | -432 | -335 | 746.995 | -334.5 | 297.4973 |  | -201.5833 | -133.4167 | -57.5444 | -86.9456 | 57.5444 | 86.9456 |  | 15 | 129 | 129 | -118.5572 | 118.5572 | 10.4428 | FALSE | 15
9 |  | 0 | enter 0 or 2.5 or 5 |  |  | 479.7721 | 61.4161 | 61.4161 | 30.708 | 0.51066 | 245.0022 | 490.0044 | 0 | 0 | 0 | 334.4999 | 334.4999 | 334.4999 | 0 | [6 empty] | FALSE | 1 | 0 | 0 |  | 0 | FALSE | 53.7796 | 0.80675 | 334.5 | 59.2911 | 0.85977 | 412.495 | -30.4567 | -504 | -407 | 746.995 | -334.5 | 304.0432 |  | -241.3421 | -165.6579 | -48.0645 | -70.0238 | 48.0645 | 70.0238 |  | 16 | 172 | 172 | -75.5572 | 75.5572 | 10.4428 | FALSE | 16
10 |  | 0 | enter 0 or 2.5 or 5 |  |  | 479.7721 | 61.4161 | 61.4161 | 30.708 | 0.51066 | 245.0022 | 490.0044 | 0 | 0 | 0 | 334.4999 | 334.4999 | 334.4999 | 0 | [6 empty] | FALSE | 1 | 0 | 0 |  | 0 | FALSE | 53.7796 | 0.80675 | 334.5 | 59.2911 | 0.85977 | 412.495 | -25.8787 | -576 | -479 | 746.995 | -334.5 | 308.6213 |  | -281.101 | -197.899 | -41.2663 | -58.6157 | 41.2663 | 58.6157 |  | 17 | 215 | 215 | -32.5572 | 32.5572 | 10.4428 | FALSE | 17
11 |  | 0 | enter 0 or 2.5 or 5 |  |  | 479.7721 | 61.4161 | 61.4161 | 30.708 | 0.51066 | 245.0022 | 490.0044 | 0 | 0 | 0 | 334.4999 | 334.4999 | 334.4999 | 0 | [6 empty] | FALSE | 1 | 0 | 0 |  | 0 | FALSE | 53.7796 | 0.80675 | 334.5 | 59.2911 | 0.85977 | 412.495 | -22.4971 | -648 | -551 | 746.995 | -334.5 | 312.0029 |  | -320.8598 | -230.1402 | -36.1529 | -50.4041 | 36.1529 | 50.4041 |  | 18 | 258 | 258 | 10.4428 | 10.4428 | 10.4428 | 18 | 18
12 |  | 0 | enter 0 or 2.5 or 5 |  |  | 479.7721 | 61.4161 | 61.4161 | 30.708 | 0.51066 | 245.0022 | 490.0044 | 0 | 0 | 0 | 334.4999 | 334.4999 | 334.4999 | 0 | [6 empty] | FALSE | 1 | 0 | 0 |  | 0 | FALSE | 53.7796 | 0.80675 | 334.5 | 59.2911 | 0.85977 | 412.495 | -19.8971 | -720 | -623 | 746.995 | -334.5 | 314.6029 |  | -360.6186 | -262.3814 | -32.1669 | -44.2105 | 32.1669 | 44.2105 |  | 19 | 301 | 301 | 53.4428 | 53.4428 | 10.4428 | FALSE | 19
[31 empty] | ОБЩ ЪГЪЛ | 0 | [20 empty] | 20 | 344 | 344 | 96.4428 | 96.4428 | 10.4428 | FALSE | 20
[35 empty] | изчисляване на центъра на тежеста на ТРЕТИЯ FR AR спрямо неговата нула | [17 empty] | 21 | 387 | 387 | 139.4428 | 139.4428 | 10.4428 | FALSE | 21
[31 empty] | ОБЩ ЪГЪЛ | 0 |  |  | k- const | f-ъгъл | cos(f) | x=cos(f)*n(const) n=378.71303 за FR AR | [14 empty] | 22 | 430 | 430 | 182.4428 | 182.4428 | 10.4428 | FALSE | 22
[35 empty] | 6.8623 | -6.8623 | 0.99284 | 376
изчисляване на центъра на тежеста на ТРЕТИЯ FR AR спрямо най- горния FR AR
[36 empty] | a- общ ъгъл | sin(a) | n=sin(a)*((броя на колоните AiRAY*358.6)+(броя на колоните SCV F*491.5)+119+119+119) n=378.71303 за FR AR | РАЗСТОЯНИЕ
[36 empty] | 0 | 0 | 0 | 376 |  |  |  | 531.1377 | [9 empty] | 23 | 473 | 473 | 225.4428 | 225.4428 | 10.4428 | FALSE | 23
[53 empty] | 24 | 516 | 516 | 268.4428 | 268.4428 | 10.4428 | FALSE | 24
enter the number of cabinets from 1 up to 20 | [16 empty] | x ViRAY | 213.8308 | [34 empty] | 25 | 559 | 559 | 311.4428 | 311.4428 | 10.4428 | FALSE | 25
1 |  | AiRAY | [17 empty] | пресмятане на отместването на център на тежеста на следващата система(за да се сумират двете системи) | [29 empty] | k - safety factor |  |  | 26 | 602 | 602 | 354.4428 | 354.4428 | 10.4428 | FALSE | 26
|  | a-angle |  |  |  | d | k | b | b/2 | sin b/2 | c=sin(b/2)*d | 2c | e=a/2 | sin(e) | f=sin(e)*2c | g center of mass -x | h=g+f | center of mass X |  | v, AiRAY | ъгъл | d AiRAY | j=cosv*d | q=z-j |  | най-долната колона | [26 empty] | 27 | 645 | 645 | 397.4428 | 397.4428 | 10.4428 | FALSE | 27
|  | enter the value of a-angle |  | the real angle between the cabinets when pining in the groundstacking hole | [21 empty] | 213.8308 |  |  | z- център на тежест на боксовете след него спрямо първата колона | z- център на тежест на боксовете след него спрямо първата колона от най -горния array(началото на ккординатната система) | a - общ ъгъл |  | t= 66.25-a | sin t | m= sin t *n(const304.3209) | r= 50.018+a | sin r | p= sin r *q(const279.0605) | x= (SUM Gi*xi)/G | g - тегло на боксожете под тази | САМО ЗА AiRAY И ViRAY | L=m+n | J=x-p | САМО ЗА AiRAY И ViRAY | A=z-J | Fa=((L-A)/L)*G | Fb=(A/L)*G | front | rear | front | rear |  | 28 | 688 | 688 | 440.4428 | 440.4428 | 10.4428 | FALSE | 28
1 | 0 | 0 | from -2 to 4 | 0 | 0 | 279.0605 | 79.9629 | 79.9629 | 39.9815 | 0.64254 | 179.3074 | 358.6148 | 0 | 0 | 0 | 213.8308 | 213.8308 | 213.8308 | 213.8308 | 39.9815 | 39.9815 | 279.0605 | 213.8308 | -8.8371e-06 |  | 213.8308 | 1 | 1 | 213.8308 | 213.8308 | 0 |  | 66.2555 | 0.91535 | 278.5603 | 50.0185 | 0.76625 | 213.8308 | 187.8166 | 40.5 | 66 | 492.3911 | -7.8983e-06 | 187.8166 |  | 25.0518 | 15.4482 | 463.0412 | 647.3231 | 463.0412 | 647.3231 | от тук на долу, ако AJ е отрицателно стойността на клетката да е 0.3, ако е положително да е нула | 29 | 731 | 731 | 483.4428 | 483.4428 | 10.4428 | FALSE | 29
2 |  | 0 | 0; 0.5; 1; 2; 2.5; 3; 4; 5; 6; 7; 8 | #DIV/0! | #DIV/0! | 279.0605 | 79.9629 | 79.9629 | 39.9815 | 0.64254 | 179.3074 | 358.6148 | 0 | 0 | 0 | 213.8308 | 213.8308 | 213.8308 | 0 | [5 empty] | #DIV/0! | FALSE | 1 | 0 | #DIV/0! |  | 0 |  | 66.2555 | 0.91535 | 278.5603 | 50.0185 | 0.76625 | 213.8308 | #DIV/0! | 0 | 25.5 | 492.3911 | -213.8308 | #DIV/0! |  | #DIV/0! | #DIV/0! | #DIV/0! | #DIV/0! | #DIV/0! | #DIV/0! | #DIV/0! | 30 | 774 | 774 | 526.4428 | 526.4428 | 10.4428 | FALSE | 30
3 |  | 0 | 0; 0.5; 1; 2; 2.5; 3; 4; 5; 6; 7; 8 | 0 | 0 | 279.0605 | 79.9629 | 79.9629 | 39.9815 | 0.64254 | 179.3074 | 358.6148 | 0 | 0 | 0 | 213.8308 | 213.8308 | 213.8308 | 0 | [6 empty] | FALSE | 1 | 0 | 0 |  | 0 |  | 66.2555 | 0.91535 | 278.5603 | 50.0185 | 0.76625 | 213.8308 | -249.05 | -40.5 | -15 | 492.3911 | -213.8308 | -35.2192 |  | -43.3968 | 2.8968 | -267.3006 | 3452.043 | 267.3006 | 3452.043 | 0 | 31 | 817 | 817 | 569.4428 | 569.4428 | 10.4428 | FALSE | 31
4 |  | 0 | 0; 0.5; 1; 2; 2.5; 3; 4; 5; 6; 7; 8 | 0.3 | 0.3 | 279.0605 | 79.9629 | 79.9629 | 39.9815 | 0.64254 | 179.3074 | 358.6148 | 0 | 0 | 0 | 213.8308 | 213.8308 | 213.8308 | 0 | [5 empty] | use the locking pin | FALSE | 1 | 0 | 0 |  | 0 |  | 66.2555 | 0.91535 | 278.5603 | 50.0185 | 0.76625 | 213.8308 | -67.3108 | -81 | -55.5 | 492.3911 | -213.8308 | 146.52 |  | -56.897 | -24.103 | -203.8773 | -414.8855 | 203.8773 | 414.8855 | 0.3 | 32 | 860 | 860 | 612.4428 | 612.4428 | 10.4428 | FALSE | 32
5 |  | 0 | 0; 0.5; 1; 2; 2.5; 3; 4; 5; 6; 7; 8 | 0.3 | 0.3 | 279.0605 | 79.9629 | 79.9629 | 39.9815 | 0.64254 | 179.3074 | 358.6148 | 0 | 0 | 0 | 213.8308 | 213.8308 | 213.8308 | 0 | [5 empty] | use the locking pin | FALSE | 1 | 0 | 0 |  | 0 |  | 66.2555 | 0.91535 | 278.5603 | 50.0185 | 0.76625 | 213.8308 | -38.9141 | -121.5 | -96 | 492.3911 | -213.8308 | 174.9168 |  | -78.3384 | -43.1616 | -148.0755 | -231.6874 | 148.0755 | 231.6874 | 0.3 | 33 | 903 | 903 | 655.4428 | 655.4428 | 10.4428 | FALSE | 33
6 |  | 0 | 0; 0.5; 1; 2; 2.5; 3; 4; 5; 6; 7; 8 | 0.3 | 0.3 | 279.0605 | 79.9629 | 79.9629 | 39.9815 | 0.64254 | 179.3074 | 358.6148 | 0 | 0 | 0 | 213.8308 | 213.8308 | 213.8308 | 0 | [5 empty] | use the locking pin | FALSE | 1 | 0 | 0 |  | 0 |  | 66.2555 | 0.91535 | 278.5603 | 50.0185 | 0.76625 | 213.8308 | -27.3681 | -162 | -136.5 | 492.3911 | -213.8308 | 186.4627 |  | -100.6525 | -61.3475 | -115.248 | -163.0059 | 115.248 | 163.0059 | 0.3 | 34 | 946 | 946 | 698.4428 | 698.4428 | 10.4428 | FALSE | 34
7 |  | 0 | 0; 0.5; 1; 2; 2.5; 3; 4; 5; 6; 7; 8 | 0.3 | 0.3 | 279.0605 | 79.9629 | 79.9629 | 39.9815 | 0.64254 | 179.3074 | 358.6148 | 0 | 0 | 0 | 213.8308 | 213.8308 | 213.8308 | 0 | [5 empty] | use the locking pin | FALSE | 1 | 0 | 0 |  | 0 |  | 66.2555 | 0.91535 | 278.5603 | 50.0185 | 0.76625 | 213.8308 | -21.1059 | -202.5 | -177 | 492.3911 | -213.8308 | 192.7249 |  | -123.2403 | -79.2597 | -94.1251 | -126.1675 | 94.1251 | 126.1675 | 0.3 | 35 | 989 | 989 | 741.4428 | 741.4428 | 10.4428 | FALSE | 35
8 |  | 0 | 0; 0.5; 1; 2; 2.5; 3; 4; 5; 6; 7; 8 | 0.3 | 0.3 | 279.0605 | 79.9629 | 79.9629 | 39.9815 | 0.64254 | 179.3074 | 358.6148 | 0 | 0 | 0 | 213.8308 | 213.8308 | 213.8308 | 0 | [5 empty] | use the locking pin | FALSE | 1 | 0 | 0 |  | 0 |  | 66.2555 | 0.91535 | 278.5603 | 50.0185 | 0.76625 | 213.8308 | -17.1759 | -243 | -217.5 | 492.3911 | -213.8308 | 196.6549 |  | -145.9488 | -97.0512 | -79.4799 | -103.0384 | 79.4799 | 103.0384 | 0.3 | 36 | 1032 | 1032 | 784.4428 | 784.4428 | 10.4428 | FALSE | 36
9 |  | 0 | 0; 0.5; 1; 2; 2.5; 3; 4; 5; 6; 7; 8 | 0.3 | 0.3 | 279.0605 | 79.9629 | 79.9629 | 39.9815 | 0.64254 | 179.3074 | 358.6148 | 0 | 0 | 0 | 213.8308 | 213.8308 | 213.8308 | 0 | [5 empty] | use the locking pin | FALSE | 1 | 0 | 0 |  | 0 |  | 66.2555 | 0.91535 | 278.5603 | 50.0185 | 0.76625 | 213.8308 | -14.4796 | -283.5 | -258 | 492.3911 | -213.8308 | 199.3512 |  | -168.7212 | -114.7788 | -68.7525 | -87.1241 | 68.7525 | 87.1241 | 0.3 | 37 | 1075 | 1075 | 827.4428 | 827.4428 | 10.4428 | FALSE | 37
10 |  | 0 | 0; 0.5; 1; 2; 2.5; 3; 4; 5; 6; 7; 8 | 0.3 | 0.3 | 279.0605 | 79.9629 | 79.9629 | 39.9815 | 0.64254 | 179.3074 | 358.6148 | 0 | 0 | 0 | 213.8308 | 213.8308 | 213.8308 | 0 | [5 empty] | use the locking pin | FALSE | 1 | 0 | 0 |  | 0 |  | 66.2555 | 0.91535 | 278.5603 | 50.0185 | 0.76625 | 213.8308 | -12.5151 | -324 | -298.5 | 492.3911 | -213.8308 | 201.3157 |  | -191.5315 | -132.4685 | -60.5644 | -75.4897 | 60.5644 | 75.4897 | 0.3
11 |  | 0 | 0; 0.5; 1; 2; 2.5; 3; 4; 5; 6; 7; 8 | 0.3 | 0.3 | 279.0605 | 79.9629 | 79.9629 | 39.9815 | 0.64254 | 179.3074 | 358.6148 | 0 | 0 | 0 | 213.8308 | 213.8308 | 213.8308 | 0 | [5 empty] | use the locking pin | FALSE | 1 | 0 | 0 |  | 0 |  | 66.2555 | 0.91535 | 278.5603 | 50.0185 | 0.76625 | 213.8308 | -11.0199 | -364.5 | -339 | 492.3911 | -213.8308 | 202.8109 |  | -214.3661 | -150.1339 | -54.113 | -66.6072 | 54.113 | 66.6072 | 0.3
12 |  | 0 | 0; 0.5; 1; 2; 2.5; 3; 4; 5; 6; 7; 8 | 0.3 | 0.3 | 279.0605 | 79.9629 | 79.9629 | 39.9815 | 0.64254 | 179.3074 | 358.6148 | 0 | 0 | 0 | 213.8308 | 213.8308 | 213.8308 | 0 | [5 empty] | use the locking pin | FALSE | 1 | 0 | 0 |  | 0 |  | 66.2555 | 0.91535 | 278.5603 | 50.0185 | 0.76625 | 213.8308 | -9.8439 | -405 | -379.5 | 492.3911 | -213.8308 | 203.9869 |  | -237.2173 | -167.7827 | -48.9003 | -59.6009 | 48.9003 | 59.6009 | 0.3
13 |  | 0 | 0; 0.5; 1; 2; 2.5; 3; 4; 5; 6; 7; 8 | 0.3 | 0.3 | 279.0605 | 79.9629 | 79.9629 | 39.9815 | 0.64254 | 179.3074 | 358.6148 | 0 | 0 | 0 | 213.8308 | 213.8308 | 213.8308 | 0 | [5 empty] | use the locking pin | FALSE | 1 | 0 | 0 |  | 0 |  | 66.2555 | 0.91535 | 278.5603 | 50.0185 | 0.76625 | 213.8308 | -8.8946 | -445.5 | -420 | 492.3911 | -213.8308 | 204.9362 |  | -260.0802 | -185.4198 | -44.6016 | -53.9317 | 44.6016 | 53.9317 | 0.3
14 |  | 0 | 0; 0.5; 1; 2; 2.5; 3; 4; 5; 6; 7; 8 | 0.3 | 0.3 | 279.0605 | 79.9629 | 79.9629 | 39.9815 | 0.64254 | 179.3074 | 358.6148 | 0 | 0 | 0 | 213.8308 | 213.8308 | 213.8308 | 0 | [5 empty] | use the locking pin | FALSE | 1 | 0 | 0 |  | 0 |  | 66.2555 | 0.91535 | 278.5603 | 50.0185 | 0.76625 | 213.8308 | -8.1124 | -486 | -460.5 | 492.3911 | -213.8308 | 205.7184 |  | -282.9517 | -203.0483 | -40.9964 | -49.2494 | 40.9964 | 49.2494 | 0.3
15 |  | 0 | 0; 0.5; 1; 2; 2.5; 3; 4; 5; 6; 7; 8 | 0.3 | 0.3 | 279.0605 | 79.9629 | 79.9629 | 39.9815 | 0.64254 | 179.3074 | 358.6148 | 0 | 0 | 0 | 213.8308 | 213.8308 | 213.8308 | 0 | [5 empty] | use the locking pin | FALSE | 1 | 0 | 0 |  | 0 |  | 66.2555 | 0.91535 | 278.5603 | 50.0185 | 0.76625 | 213.8308 | -7.4566 | -526.5 | -501 | 492.3911 | -213.8308 | 206.3742 |  | -305.8298 | -220.6702 | -37.9296 | -45.3165 | 37.9296 | 45.3165 | 0.3
16 |  | 0 | 0; 0.5; 1; 2; 2.5; 3; 4; 5; 6; 7; 8 | 0.3 | 0.3 | 279.0605 | 79.9629 | 79.9629 | 39.9815 | 0.64254 | 179.3074 | 358.6148 | 0 | 0 | 0 | 213.8308 | 213.8308 | 213.8308 | 0 | [5 empty] | use the locking pin | FALSE | 1 | 0 | 0 |  | 0 |  | 66.2555 | 0.91535 | 278.5603 | 50.0185 | 0.76625 | 213.8308 | -6.8989 | -567 | -541.5 | 492.3911 | -213.8308 | 206.9319 |  | -328.713 | -238.287 | -35.2891 | -41.9662 | 35.2891 | 41.9662 | 0.3
17 |  | 0 | 0; 0.5; 1; 2; 2.5; 3; 4; 5; 6; 7; 8 | 0.3 | 0.3 | 279.0605 | 79.9629 | 79.9629 | 39.9815 | 0.64254 | 179.3074 | 358.6148 | 0 | 0 | 0 | 213.8308 | 213.8308 | 213.8308 | 0 | [5 empty] | use the locking pin | FALSE | 1 | 0 | 0 |  | 0 |  | 66.2555 | 0.91535 | 278.5603 | 50.0185 | 0.76625 | 213.8308 | -6.4188 | -607.5 | -582 | 492.3911 | -213.8308 | 207.412 |  | -351.6002 | -255.8998 | -32.992 | -39.0778 | 32.992 | 39.0778 | 0.3
18 |  | 0 | 0; 0.5; 1; 2; 2.5; 3; 4; 5; 6; 7; 8 | 0.3 | 0.3 | 279.0605 | 79.9629 | 79.9629 | 39.9815 | 0.64254 | 179.3074 | 358.6148 | 0 | 0 | 0 | 213.8308 | 213.8308 | 213.8308 | 0 | [5 empty] | use the locking pin | FALSE | 1 | 0 | 0 |  | 0 |  | 66.2555 | 0.91535 | 278.5603 | 50.0185 | 0.76625 | 213.8308 | -6.0012 | -648 | -622.5 | 492.3911 | -213.8308 | 207.8296 |  | -374.4906 | -273.5094 | -30.9754 | -36.5618 | 30.9754 | 36.5618 | 0.3
19 |  | 0 | 0; 0.5; 1; 2; 2.5; 3; 4; 5; 6; 7; 8 | 0.3 | 0.3 | 279.0605 | 79.9629 | 79.9629 | 39.9815 | 0.64254 | 179.3074 | 358.6148 | 0 | 0 | 0 | 213.8308 | 213.8308 | 213.8308 | 0 | [5 empty] | use the locking pin | FALSE | 1 | 0 | 0 |  | 0 |  | 66.2555 | 0.91535 | 278.5603 | 50.0185 | 0.76625 | 213.8308 | -5.6346 | -688.5 | -663 | 492.3911 | -213.8308 | 208.1962 |  | -397.3837 | -291.1163 | -29.1909 | -34.3505 | 29.1909 | 34.3505 | 0.3
20 |  | 0 | 0; 0.5; 1; 2; 2.5; 3; 4; 5; 6; 7; 8 | 0.3 | 0.3 | 279.0605 | 79.9629 | 79.9629 | 39.9815 | 0.64254 | 179.3074 | 358.6148 | 0 | 0 | 0 | 213.8308 | 213.8308 | 213.8308 | 0 | [5 empty] | use the locking pin | FALSE | 1 | 0 | 0 |  | 0 |  | 66.2555 | 0.91535 | 278.5603 | 50.0185 | 0.76625 | 213.8308 | -5.3102 | -729 | -703.5 | 492.3911 | -213.8308 | 208.5206 |  | -420.2789 | -308.7211 | -27.6007 | -32.3917 | 27.6007 | 32.3917 | 0.3
enter the angle of frame FR AR
0 |  | enter: 0; 0.5; 1; 2; 2.5; 3; 4; | [27 empty] | ОБЩ ЪГЪЛ | 0
enter the number of cabinets from 1 up to 24 | [16 empty] | x ViRAY | 146.5
1 |  | ViRAY | [47 empty] | k - safety factor
[6 empty] | d | k | b | b/2 | sin b/2 | c=sin(b/2)*d | 2c | e=a/2 | sin(e) | f=sin(e)*2c | g center of mass -x | h=g+f | center of mass X
|  | enter the value of a-angle |  | the real angle between the cabinets when pining in the groundstacking hole | [24 empty] | z- център на тежест на боксовете след него спрямо първата колона | z- център на тежест на боксовете след него спрямо първата колона от най -горния array(началото на ккординатната система) | a - общ ъгъл |  | t= 69.34-a | sin t | m= sin t *n(const) | r= 50.17+a | sin r | p= sin r *q(const) |  | g - тегло на боксожете под тази |  | L=m+n | J=x-p |  | A=z-J | Fa=((L-A)/L)*G | Fb=(A/L)*G | front | rear | front | rear
1 | 0 | 0 | from -5 to 5 |  | 0 | 190.76 | 79.651 | 79.651 | 39.8255 | 0.64045 | 122.1726 | 244.3452 | 0 | 0 | 0 | 146.5 | 146.5 | 146.5 | 146.5 | [9 empty] | 146.5 | 146.5 | 0 |  | 69.3447 | 0.93572 | 180.0512 | 50.1745 | 0.768 | 146.5034 |  | 25.5 |  | 326.5545 | -0.0033626 |  | 146.5034 | 14.0598 | 11.4402 | 825.0449 | 874.1137 | 825.0449 | 874.1137
2 |  | 0 | from 0 to 5 |  | 0 | 190.76 | 79.651 | 79.651 | 39.8255 | 0.64045 | 122.1726 | 244.3452 | 0 | 0 | 0 | 146.5 | 146.5 | 146.5 | 0 | [5 empty] | #DIV/0! |  |  |  | #DIV/0! |  | 0 |  | 69.3447 | 0.93572 | 180.0512 | 50.1745 | 0.768 | 146.5034 |  | 0 |  | 326.5545 | -146.5034 |  | #DIV/0! | #DIV/0! | #DIV/0! | #DIV/0! | #DIV/0! | #DIV/0! | #DIV/0!
3 |  | 0 | from 0 to 10 |  | 0 | 190.76 | 79.651 | 79.651 | 39.8255 | 0.64045 | 122.1726 | 244.3452 | 0 | 0 | 0 | 146.5 | 146.5 | 146.5 | 0 | [5 empty] | pin in groundstacking hole |  |  |  | 0 |  | 0 |  | 69.3447 | 0.93572 | 180.0512 | 50.1745 | 0.768 | 146.5034 |  | -25.5 |  | 326.5545 | -146.5034 |  | 146.5034 | -14.0598 | -11.4402 | -825.0449 | -874.1137 | 825.0449 | 874.1137
4 |  | 0 | from 0 to 10 |  | 0 | 190.76 | 79.651 | 79.651 | 39.8255 | 0.64045 | 122.1726 | 244.3452 | 0 | 0 | 0 | 146.5 | 146.5 | 146.5 | 0 | [5 empty] | pin in groundstacking hole |  |  |  | 0 |  | 0 |  | 69.3447 | 0.93572 | 180.0512 | 50.1745 | 0.768 | 146.5034 |  | -51 |  | 326.5545 | -146.5034 |  | 146.5034 | -28.1197 | -22.8803 | -412.5224 | -437.0569 | 412.5224 | 437.0569
5 |  | 0 | from 0 to 10 |  | 0 | 190.76 | 79.651 | 79.651 | 39.8255 | 0.64045 | 122.1726 | 244.3452 | 0 | 0 | 0 | 146.5 | 146.5 | 146.5 | 0 | [5 empty] | pin in groundstacking hole |  |  |  | 0 |  | 0 |  | 69.3447 | 0.93572 | 180.0512 | 50.1745 | 0.768 | 146.5034 |  | -76.5 |  | 326.5545 | -146.5034 |  | 146.5034 | -42.1795 | -34.3205 | -275.015 | -291.3712 | 275.015 | 291.3712
6 |  | 0 | from 0 to 10 |  | 0 | 190.76 | 79.651 | 79.651 | 39.8255 | 0.64045 | 122.1726 | 244.3452 | 0 | 0 | 0 | 146.5 | 146.5 | 146.5 | 0 | [5 empty] | pin in groundstacking hole |  |  |  | 0 |  | 0 |  | 69.3447 | 0.93572 | 180.0512 | 50.1745 | 0.768 | 146.5034 |  | -102 |  | 326.5545 | -146.5034 |  | 146.5034 | -56.2394 | -45.7606 | -206.2612 | -218.5284 | 206.2612 | 218.5284
7 |  | 0 | from 0 to 10 |  | 0 | 190.76 | 79.651 | 79.651 | 39.8255 | 0.64045 | 122.1726 | 244.3452 | 0 | 0 | 0 | 146.5 | 146.5 | 146.5 | 0 | [5 empty] | pin in groundstacking hole |  |  |  | 0 |  | 0 |  | 69.3447 | 0.93572 | 180.0512 | 50.1745 | 0.768 | 146.5034 |  | -127.5 |  | 326.5545 | -146.5034 |  | 146.5034 | -70.2992 | -57.2008 | -165.009 | -174.8227 | 165.009 | 174.8227
8 |  | 0 | from 0 to 10 |  | 0 | 190.76 | 79.651 | 79.651 | 39.8255 | 0.64045 | 122.1726 | 244.3452 | 0 | 0 | 0 | 146.5 | 146.5 | 146.5 | 0 | [5 empty] | pin in groundstacking hole |  |  |  | 0 |  | 0 |  | 69.3447 | 0.93572 | 180.0512 | 50.1745 | 0.768 | 146.5034 |  | -153 |  | 326.5545 | -146.5034 |  | 146.5034 | -84.359 | -68.641 | -137.5075 | -145.6856 | 137.5075 | 145.6856
9 |  | 0 | from 0 to 10 |  | 0 | 190.76 | 79.651 | 79.651 | 39.8255 | 0.64045 | 122.1726 | 244.3452 | 0 | 0 | 0 | 146.5 | 146.5 | 146.5 | 0 | [5 empty] | pin in groundstacking hole |  |  |  | 0 |  | 0 |  | 69.3447 | 0.93572 | 180.0512 | 50.1745 | 0.768 | 146.5034 |  | -178.5 |  | 326.5545 | -146.5034 |  | 146.5034 | -98.4189 | -80.0811 | -117.8636 | -124.8734 | 117.8636 | 124.8734
10 |  | 0 | from 0 to 10 |  | 0 | 190.76 | 79.651 | 79.651 | 39.8255 | 0.64045 | 122.1726 | 244.3452 | 0 | 0 | 0 | 146.5 | 146.5 | 146.5 | 0 | [5 empty] | pin in groundstacking hole |  |  |  | 0 |  | 0 |  | 69.3447 | 0.93572 | 180.0512 | 50.1745 | 0.768 | 146.5034 |  | -204 |  | 326.5545 | -146.5034 |  | 146.5034 | -112.4787 | -91.5213 | -103.1306 | -109.2642 | 103.1306 | 109.2642
11 |  | 0 | from 0 to 10 |  | 0 | 190.76 | 79.651 | 79.651 | 39.8255 | 0.64045 | 122.1726 | 244.3452 | 0 | 0 | 0 | 146.5 | 146.5 | 146.5 | 0 | [5 empty] | pin in groundstacking hole |  |  |  | 0 |  | 0 |  | 69.3447 | 0.93572 | 180.0512 | 50.1745 | 0.768 | 146.5034 |  | -229.5 |  | 326.5545 | -146.5034 |  | 146.5034 | -126.5386 | -102.9614 | -91.6717 | -97.1237 | 91.6717 | 97.1237
12 |  | 0 | from 0 to 10 |  | 0 | 190.76 | 79.651 | 79.651 | 39.8255 | 0.64045 | 122.1726 | 244.3452 | 0 | 0 | 0 | 146.5 | 146.5 | 146.5 | 0 | [5 empty] | pin in groundstacking hole |  |  |  | 0 |  | 0 |  | 69.3447 | 0.93572 | 180.0512 | 50.1745 | 0.768 | 146.5034 |  | -255 |  | 326.5545 | -146.5034 |  | 146.5034 | -140.5984 | -114.4016 | -82.5045 | -87.4114 | 82.5045 | 87.4114
13 |  | 0 | from 0 to 10 |  | 0 | 190.76 | 79.651 | 79.651 | 39.8255 | 0.64045 | 122.1726 | 244.3452 | 0 | 0 | 0 | 146.5 | 146.5 | 146.5 | 0 | [5 empty] | pin in groundstacking hole |  |  |  | 0 |  | 0 |  | 69.3447 | 0.93572 | 180.0512 | 50.1745 | 0.768 | 146.5034 |  | -280.5 |  | 326.5545 | -146.5034 |  | 146.5034 | -154.6583 | -125.8417 | -75.0041 | -79.4649 | 75.0041 | 79.4649
14 |  | 0 | from 0 to 10 |  | 0 | 190.76 | 79.651 | 79.651 | 39.8255 | 0.64045 | 122.1726 | 244.3452 | 0 | 0 | 0 | 146.5 | 146.5 | 146.5 | 0 | [5 empty] | pin in groundstacking hole |  |  |  | 0 |  | 0 |  | 69.3447 | 0.93572 | 180.0512 | 50.1745 | 0.768 | 146.5034 |  | -306 |  | 326.5545 | -146.5034 |  | 146.5034 | -168.7181 | -137.2819 | -68.7537 | -72.8428 | 68.7537 | 72.8428
15 |  | 0 | from 0 to 10 |  | 0 | 190.76 | 79.651 | 79.651 | 39.8255 | 0.64045 | 122.1726 | 244.3452 | 0 | 0 | 0 | 146.5 | 146.5 | 146.5 | 0 | [5 empty] | pin in groundstacking hole |  |  |  | 0 |  | 0 |  | 69.3447 | 0.93572 | 180.0512 | 50.1745 | 0.768 | 146.5034 |  | -331.5 |  | 326.5545 | -146.5034 |  | 146.5034 | -182.7779 | -148.7221 | -63.465 | -67.2395 | 63.465 | 67.2395
16 |  | 0 | from 0 to 10 |  | 0 | 190.76 | 79.651 | 79.651 | 39.8255 | 0.64045 | 122.1726 | 244.3452 | 0 | 0 | 0 | 146.5 | 146.5 | 146.5 | 0 | [5 empty] | pin in groundstacking hole |  |  |  | 0 |  | 0 |  | 69.3447 | 0.93572 | 180.0512 | 50.1745 | 0.768 | 146.5034 |  | -357 |  | 326.5545 | -146.5034 |  | 146.5034 | -196.8378 | -160.1622 | -58.9318 | -62.4367 | 58.9318 | 62.4367
17 |  | 0 | from 0 to 10 |  | 0 | 190.76 | 79.651 | 79.651 | 39.8255 | 0.64045 | 122.1726 | 244.3452 | 0 | 0 | 0 | 146.5 | 146.5 | 146.5 | 0 | [5 empty] | pin in groundstacking hole |  |  |  | 0 |  | 0 |  | 69.3447 | 0.93572 | 180.0512 | 50.1745 | 0.768 | 146.5034 |  | -382.5 |  | 326.5545 | -146.5034 |  | 146.5034 | -210.8976 | -171.6024 | -55.003 | -58.2742 | 55.003 | 58.2742
18 |  | 0 | from 0 to 10 |  | 0 | 190.76 | 79.651 | 79.651 | 39.8255 | 0.64045 | 122.1726 | 244.3452 | 0 | 0 | 0 | 146.5 | 146.5 | 146.5 | 0 | [5 empty] | pin in groundstacking hole |  |  |  | 0 |  | 0 |  | 69.3447 | 0.93572 | 180.0512 | 50.1745 | 0.768 | 146.5034 |  | -408 |  | 326.5545 | -146.5034 |  | 146.5034 | -224.9575 | -183.0425 | -51.5653 | -54.6321 | 51.5653 | 54.6321
19 |  | 0 | from 0 to 10 |  | 0 | 190.76 | 79.651 | 79.651 | 39.8255 | 0.64045 | 122.1726 | 244.3452 | 0 | 0 | 0 | 146.5 | 146.5 | 146.5 | 0 | [5 empty] | pin in groundstacking hole |  |  |  | 0 |  | 0 |  | 69.3447 | 0.93572 | 180.0512 | 50.1745 | 0.768 | 146.5034 |  | -433.5 |  | 326.5545 | -146.5034 |  | 146.5034 | -239.0173 | -194.4827 | -48.5321 | -51.4185 | 48.5321 | 51.4185
20 |  | 0 | from 0 to 10 |  | 0 | 190.76 | 79.651 | 79.651 | 39.8255 | 0.64045 | 122.1726 | 244.3452 | 0 | 0 | 0 | 146.5 | 146.5 | 146.5 | 0 | [5 empty] | pin in groundstacking hole |  |  |  | 0 |  | 0 |  | 69.3447 | 0.93572 | 180.0512 | 50.1745 | 0.768 | 146.5034 |  | -459 |  | 326.5545 | -146.5034 |  | 146.5034 | -253.0771 | -205.9229 | -45.8358 | -48.5619 | 45.8358 | 48.5619
21 |  | 0 | from 0 to 10 |  | 0 | 190.76 | 79.651 | 79.651 | 39.8255 | 0.64045 | 122.1726 | 244.3452 | 0 | 0 | 0 | 146.5 | 146.5 | 146.5 | 0 | [5 empty] | pin in groundstacking hole |  |  |  | 0 |  | 0 |  | 69.3447 | 0.93572 | 180.0512 | 50.1745 | 0.768 | 146.5034 |  | -484.5 |  | 326.5545 | -146.5034 |  | 146.5034 | -267.137 | -217.363 | -43.4234 | -46.006 | 43.4234 | 46.006
22 |  | 0 | from 0 to 10 |  | 0 | 190.76 | 79.651 | 79.651 | 39.8255 | 0.64045 | 122.1726 | 244.3452 | 0 | 0 | 0 | 146.5 | 146.5 | 146.5 | 0 | [5 empty] | pin in groundstacking hole |  |  |  | 0 |  | 0 |  | 69.3447 | 0.93572 | 180.0512 | 50.1745 | 0.768 | 146.5034 |  | -510 |  | 326.5545 | -146.5034 |  | 146.5034 | -281.1968 | -228.8032 | -41.2522 | -43.7057 | 41.2522 | 43.7057
23 |  | 0 | from 0 to 10 |  | 0 | 190.76 | 79.651 | 79.651 | 39.8255 | 0.64045 | 122.1726 | 244.3452 | 0 | 0 | 0 | 146.5 | 146.5 | 146.5 | 0 | [5 empty] | pin in groundstacking hole |  |  |  | 0 |  | 0 |  | 69.3447 | 0.93572 | 180.0512 | 50.1745 | 0.768 | 146.5034 |  | -535.5 |  | 326.5545 | -146.5034 |  | 146.5034 | -295.2567 | -240.2433 | -39.2879 | -41.6245 | 39.2879 | 41.6245
24 |  | 0 | from 0 to 10 |  | 0 | 190.76 | 79.651 | 79.651 | 39.8255 | 0.64045 | 122.1726 | 244.3452 | 0 | 0 | 0 | 146.5 | 146.5 | 146.5 | 0 | [5 empty] | pin in groundstacking hole |  |  |  | 0 |  | 0 |  | 69.3447 | 0.93572 | 180.0512 | 50.1745 | 0.768 | 146.5034 |  | -561 |  | 326.5545 | -146.5034 |  | 146.5034 | -309.3165 | -251.6835 | -37.502 | -39.7324 | 37.502 | 39.7324
Note on C2: Stanislav: разстояние между двата крайни отвора на FR AR с ЕXBAR в средата
Note on D2: Stanislav: разстояние между крайните отвори на наклонения фрейм. Без EXBARS.
Note on E2: Stanislav: проектитрано разстояние между два отвора на EXBAR AR- 43mm
Note on F2: Stanislav: проектитрано разстояние между първия отвор на фрейма и началото на координатната система в която смята центъра на тежеста. 72.9699970°, 162.1867 константи за FR AR
Note on C3: разстояние от центъра на тежеста на системата до първия отвор за шегел
Note on D3: разстояние от центъра на тежеста на системата до първия отвор за шегел при накланяне на фрейма. Това разстояние се ползва за пресмятане на силите при EXBAR ОТЗАД!
Note on C4: разстояние от първия отвор на EXBAR AR до последния отвор на FR AR (ADS)
Note on D4: Stanislav: разстояние между крайните отвори на наклонения фрейм+ EXBAR
Note on C5: разтояние на центъра на тежеста на системат до първия отвор на EXBAR AR
Note on D5: разтояние на центъра на тежеста на системат до първия отвор на EXBAR VR , който е отпред ПРИ НАКЛОНЕНА СИ-МА 473мм
Note on C7: тегло на цялата система + кабели + EXBAR AR + ADS
Note on C9: център на тежест на системата спрямо предната точка на окачване
Note on C11: Stanislav: тегло на SCV F системата SCV F + FR AR
Note on C12: разстояние между предното и задното окачване на SCV F
Note on C14: тегло на системаат ViRAY + FR VF
Note on C15: разстояние между точките на предното и задното окачване AiRAY
Note on C17: тегло на системаат ViRAY + VR AR LINK
Note on C18: разстояние между точките на предното и задното окачване AiRAY
Note on E22: Stanislav:с един шегел в средата
Note on AO136: Stanislav: 358.6 - расстояние между горната и долната точка на AiRAY 119- височина на FR AR смята се от върха на най- горния фрейм- така изчисленията съвпадат с ease focus
Note on C143: формулат ае различна за 2 системи които се огъват
Note on AO160: Stanislav: 358.6 - расстояние между горната и долната точка на AiRAY 119- височина на FR AR смята се от върха на най- горния фрейм- така изчисленията съвпадат с ease focus

## AiRAY+SC2 F+AiRAY+ViRAY(VRAR L)
|  | Lx | Lo | Ao
L(2motors)= | 688 | 688 | 43 | 47.5
a(2motors)=a1-47.5 | 247.5572 | 247.5572
L(2motors) with exbar in front or at the back and ADS | 1075 | 1075
a(2motors)with exbar in front =a+425.5 | 720.5572 | 720.5572
G | 307.8
L | 492.3911
a | 295.0572
G , SC2 F | 103
L , SC2 F | 747
G , AiRAY | 143
L, AiRAY | 492.4
G , ViRAY | 26.8
L, ViRAY | 492.4
destroying force, kg ViRAY | 5800 | 10000
destroying force, kg SCV F | 5800 | 5800
destroying force, kg FR VR | 8000 | 8000 | 8000
| Fa=((L-a)/L)*G | Fb=(a/L)*G
kg. | 123.3559 | 184.4441
[64 empty] | Weight total: | 307.8 |  | kg |  | Total weight includes: AiRAY, SC2 F,ViRAY,3x FR AR ( 3x31 kg), EXBAR AR (4.5kg),ADS (0.5 kg),VR AR LINK (1.3 kg), Main LS Cables (30 kg)
[61 empty] | TRUE |  | safety factor of FR AR | 2 motors, kg | front motor | [24 empty] | rear motor
[61 empty] | TRUE | O K | 38.7759 | with EXBAR AR at the front and ADS | 101.486 | [23 empty] | 206.314
[61 empty] | TRUE |  | safety factor of FR AR | 2 motors, kg | [11 empty] | front motor | [24 empty] | rear motor
[61 empty] | TRUE | O K | 33.767 | with ADS and EXBAR AR at the back | [11 empty] | 236.918 | [23 empty] | 70.882
[61 empty] | TRUE |  | safety factor of FR AR | 2 motors, kg | [11 empty] | front motor | [15 empty] | rear motor
[61 empty] | TRUE | O K | 40.5995 | with EXBAR AR in the middle | [11 empty] | 197.0469 | [14 empty] | 110.7531
[75 empty] | 16 | [14 empty] | FALSE |  | FALSE
[75 empty] | 15 | [12 empty] | FALSE |  |  |  | FALSE
[75 empty] | 14 | [10 empty] | FALSE | [5 empty] | FALSE
[75 empty] | 13 | [8 empty] | FALSE | [7 empty] | FALSE
[75 empty] | 12 | [6 empty] | FALSE | [9 empty] | FALSE
[75 empty] | 11 |  |  |  |  | FALSE | [11 empty] | FALSE
[75 empty] | 10 |  |  | FALSE | [13 empty] | FALSE
[75 empty] | 9 | FALSE | [15 empty] | FALSE
[75 empty] | 8 | FALSE | [13 empty] | FALSE
[75 empty] | 7 | 1 | [11 empty] | 13
[75 empty] | 6 | FALSE | [9 empty] | FALSE
[75 empty] | 5 | FALSE | [7 empty] | FALSE
[75 empty] | 4 | FALSE | [5 empty] | FALSE
[75 empty] | 3 | FALSE |  |  |  | FALSE
[75 empty] | 2 | FALSE |  | FALSE
[63 empty] | safety factor of FR AR | 1 motor- 2 points with EXBAR AR in the middle | [11 empty] | 1 | 0 | 0 | 0 | 0 | 0 | 0 | 0 | 0 | 0 | 0 | 0 | 13 | 0 | 0 | 0 | 0
[61 empty] | TRUE | O K | 51.9818
[65 empty] | FALSE | FALSE | FALSE | FALSE | FALSE | FALSE | FALSE | FALSE | FALSE | FALSE | FALSE | FALSE | FALSE | FALSE | FALSE | FALSE | FALSE | 18 | FALSE | FALSE | FALSE | FALSE | FALSE | FALSE | FALSE | FALSE | FALSE | FALSE | FALSE | FALSE | FALSE | FALSE | FALSE | FALSE | FALSE | FALSE | FALSE
[65 empty] | FALSE | FALSE | FALSE | FALSE | FALSE | FALSE | FALSE | FALSE | FALSE | FALSE | FALSE | FALSE | FALSE | FALSE | FALSE | FALSE | FALSE | 18 | FALSE | FALSE | FALSE | FALSE | FALSE | FALSE | FALSE | FALSE | FALSE | FALSE | FALSE | FALSE | FALSE | FALSE | FALSE | FALSE | FALSE | FALSE | FALSE
[63 empty] | safety factor of FR AR | 1 motor - 1 point | [17 empty] | 7
[35 empty] | изчисляване на центъра на тежеста на FR AR |  |  |  | изчисляване на центъра на тежеста на системата FR AR и АiRAY | [21 empty] | TRUE | O K | 25.9909 | EASE Focus Index | -10 | -9 | -8 | -7 | -6 | -5 | -4 | -3 | -2 | -1 | 0 | 1 | 2 | 3 | 4 | 5 | 6 | 7 | 8 | 9 | 10 | 11 | 12 | 13 | 14 | 15 | 16 | 17 | 18 | 19 | 20 | 21 | 22 | 23 | 24 | 25 | 26
[35 empty] | k- const | f-ъгъл | cos(f) | x=cos(f)*n(const) n=378.71303 за FR AR | x= (SUM Gi*xi)/G
[64 empty] | 36 | 7 24: FALSE; 7 26: FALSE
[64 empty] | 35 | 7 22: FALSE; 7 26: FALSE
[64 empty] | 34 | 7 20: FALSE; 7 26: FALSE
[64 empty] | 33 | 7 18: FALSE; 7 26: FALSE
[64 empty] | 32 | 7 16: FALSE; 7 26: FALSE
[64 empty] | 31 | 7 14: FALSE; 7 26: FALSE
[64 empty] | 30 | 7 12: FALSE; 7 26: FALSE
[64 empty] | 29 | 7 10: FALSE; 7 26: FALSE
[64 empty] | 28 | 7 10: FALSE; 7 24: FALSE
[64 empty] | 27 | 7 10: FALSE; 7 22: FALSE
[64 empty] | 26 | 7 10: FALSE; 7 20: FALSE
[64 empty] | 25 | 7 10: FALSE; 7 18: FALSE
[64 empty] | 24 | 1: FALSE; 7 25: FALSE
[64 empty] | 23 | 1: FALSE; 7 23: FALSE
[64 empty] | 22 | 1: FALSE; 7 21: FALSE
[64 empty] | 21 | 1: FALSE; 7 19: FALSE
[64 empty] | 20 | 1: FALSE; 7 17: FALSE
[64 empty] | 19 | 1: FALSE; 7 15: FALSE
[64 empty] | 18 | -1: 10; 7 15: 26
[64 empty] | 17 | -3: FALSE; 7 15: FALSE
[64 empty] | 16 | -5: FALSE; 7 15: FALSE
[64 empty] | 15 | -7: FALSE; 7 15: FALSE
[64 empty] | 14 | -9: FALSE; 7 15: FALSE
[64 empty] | 13 | -2: FALSE; 6: FALSE
[64 empty] | 12 | -4: FALSE; 6: FALSE
[64 empty] | 11 | -6: FALSE; 6: FALSE
[64 empty] | 10 | -8: FALSE; 6: FALSE
[64 empty] | 9 | -10: FALSE; 6: FALSE
[64 empty] | 8 | -10: FALSE; 4: FALSE
[64 empty] | 7 | -10: FALSE; 2: FALSE
[64 empty] | 6 | -10: FALSE; 0: FALSE
[64 empty] | 5 | -10: FALSE; -2: FALSE
[64 empty] | 4 | -10: FALSE; -4: FALSE
[64 empty] | 3 | -10: FALSE; -6: FALSE
[64 empty] | 2 | -10: FALSE; -8: FALSE
[65 empty] | 0 | 0 | 0 | 0 | 0 | 0 | 0 | 0 | 0 | 10 | 0 | 0 | 0 | 0 | 0 | 0 | 0 |  |  |  | 0 | 0 | 0 | 0 | 0 | 26 | 0 | 0 | 0 | 0 | 0 | 0 | 0 | 0 | 0 | 0 | 0
enter the angle of frame FR AR | [62 empty] | safety factor of FR AR | 1 motor -2 points with EXBAR АR and ADS | -1: 8; 7 15: 6 ADS
[61 empty] | TRUE | O K | 51.9818 | EASE Focus Index | -10 | -9 | -8 | -7 | -6 | -5 | -4 | -3 | -2 | -1 | 0 | 1 | 2 | 3 | 4 | 5 | 6 | 7 | 8 | 9 | 10 | 11 | 12 | 13 | 14 | 15 | 16 | 17 | 18 | 19 | 20 | 21 | 22 | 23 | 24 | 25 | 26
0
enter the number of cabinets from 1 up to 20 | [16 empty] | x ViRAY | 213.8308 | [16 empty] | 6.8623 | -6.8623 | 0.99284 | 376 | 295.0572
1 |  | ARAY | [17 empty] | пресмятане на отместването на център на тежеста на следващата система(за да се сумират двете системи) | [29 empty] | k - safety factor
|  | a-angle |  |  |  | d | k | b | b/2 | sin b/2 | c=sin(b/2)*d | 2c | e=a/2 | sin(e) | f=sin(e)*2c | g center of mass -x | h=g+f | center of mass X |  | v, AiRAY | ъгъл | d AiRAY | j=cosv*d | q=z-j |  | най-долната колона | [17 empty] | САМО ЗА SCV F И AiRAY
|  | enter the value of a-angle | [23 empty] | 213.8308 |  |  | z- център на тежест на боксовете след него спрямо първата колона |  | a - общ ъгъл |  | t= 66.25-a | sin t | m= sin t *n(const304.3209) | r= 50.018+a | sin r | p= sin r *q(const279.0605) | x= (SUM Gi*xi)/G | g - тегло на боксожете под тази | G ARAY+SCV F - тегло на боксожете под тази | L=m+n | J=x-p | A AiRAY+SCV F+AiRAY =x-J |  | Fa=((L-A)/L)*G | Fb=(A/L)*G | front | rear | front | rear | [8 empty] | center om mass от А назад | [41 empty] | center om mass от R напред
1 | 0 | 0 | from -2 to 4 |  | 0 | 279.0605 | 79.9629 | 79.9629 | 39.9815 | 0.64254 | 179.3074 | 358.6148 | 0 | 0 | 0 | 213.8308 | 213.8308 | 213.8308 | 213.8308 | 39.9815 | 39.9815 | 279.0605 | 213.8308 | -8.8371e-06 |  | 213.8308 | 1 | 1 | 213.8308 |  | 0 | 0 | 66.2555 | 0.91535 | 278.5603 | 50.0185 | 0.76625 | 213.8308 | 187.6925 | 40.5 | 240.5 | 492.3911 | -7.8983e-06 | 187.6925 |  | 148.8248 | 91.6752 | 77.944 | 109.0808 | 77.944 | 109.0808 | [8 empty] | 720.5572 | [41 empty] | -827.4428
2 |  | 0 | 0; 0.5; 1; 2; 2.5; 3; 4; 5; 6; 7; 8 |  | #DIV/0! | 279.0605 | 79.9629 | 79.9629 | 39.9815 | 0.64254 | 179.3074 | 358.6148 | 0 | 0 | 0 | 213.8308 | 213.8308 | 213.8308 | 0 | [5 empty] | #DIV/0! | FALSE | 1 | 0 | #DIV/0! |  | 0 | FALSE | 66.2555 | 0.91535 | 278.5603 | 50.0185 | 0.76625 | 213.8308 | #DIV/0! | 0 | 200 | 492.3911 | -213.8308 | #DIV/0! |  | #DIV/0! | #DIV/0! | #DIV/0! | #DIV/0! | #DIV/0! | #DIV/0! | #DIV/0!
3 |  | 0 | 0; 0.5; 1; 2; 2.5; 3; 4; 5; 6; 7; 8 |  | 0 | 279.0605 | 79.9629 | 79.9629 | 39.9815 | 0.64254 | 179.3074 | 358.6148 | 0 | 0 | 0 | 213.8308 | 213.8308 | 213.8308 | 0 | [6 empty] | FALSE | 1 | 0 | 0 |  | 0 | FALSE | 66.2555 | 0.91535 | 278.5603 | 50.0185 | 0.76625 | 213.8308 | 228.714 | -40.5 | 159.5 | 492.3911 | -213.8308 | 442.5449 |  | 16.1467 | 143.3533 | 718.4146 | 69.7577 | 718.4146 | 69.7577 | 0
4 |  | 0 | 0; 0.5; 1; 2; 2.5; 3; 4; 5; 6; 7; 8 |  | 0 | 279.0605 | 79.9629 | 79.9629 | 39.9815 | 0.64254 | 179.3074 | 358.6148 | 0 | 0 | 0 | 213.8308 | 213.8308 | 213.8308 | 0 | [6 empty] | FALSE | 1 | 0 | 0 |  | 0 | FALSE | 66.2555 | 0.91535 | 278.5603 | 50.0185 | 0.76625 | 213.8308 | 306.5537 | -81 | 119 | 492.3911 | -213.8308 | 520.3845 |  | -6.7654 | 125.7654 | -1714.6094 | 79.5131 | 1714.6094 | 79.5131 | 0
5 |  | 0 | 0; 0.5; 1; 2; 2.5; 3; 4; 5; 6; 7; 8 |  | 0 | 279.0605 | 79.9629 | 79.9629 | 39.9815 | 0.64254 | 179.3074 | 358.6148 | 0 | 0 | 0 | 213.8308 | 213.8308 | 213.8308 | 0 | [6 empty] | FALSE | 1 | 0 | 0 |  | 0 | FALSE | 66.2555 | 0.91535 | 278.5603 | 50.0185 | 0.76625 | 213.8308 | 464.712 | -121.5 | 78.5 | 492.3911 | -213.8308 | 678.5428 |  | -29.6774 | 108.1774 | -390.8692 | 92.4407 | 390.8692 | 92.4407 | 0
6 |  | 0 | 0; 0.5; 1; 2; 2.5; 3; 4; 5; 6; 7; 8 |  | 0 | 279.0605 | 79.9629 | 79.9629 | 39.9815 | 0.64254 | 179.3074 | 358.6148 | 0 | 0 | 0 | 213.8308 | 213.8308 | 213.8308 | 0 | [6 empty] | FALSE | 1 | 0 | 0 |  | 0 | FALSE | 66.2555 | 0.91535 | 278.5603 | 50.0185 | 0.76625 | 213.8308 | 959.9971 | -162 | 38 | 492.3911 | -213.8308 | 1173.8279 |  | -52.5895 | 90.5895 | -220.5764 | 110.3881 | 220.5764 | 110.3881 | 0
7 |  | 0 | 0; 0.5; 1; 2; 2.5; 3; 4; 5; 6; 7; 8 |  | 0 | 279.0605 | 79.9629 | 79.9629 | 39.9815 | 0.64254 | 179.3074 | 358.6148 | 0 | 0 | 0 | 213.8308 | 213.8308 | 213.8308 | 0 | [6 empty] | FALSE | 1 | 0 | 0 |  | 0 | FALSE | 66.2555 | 0.91535 | 278.5603 | 50.0185 | 0.76625 | 213.8308 | -14591.9563 | -202.5 | -2.5 | 492.3911 | -213.8308 | -14378.1255 |  | -75.5016 | 73.0016 | -153.6392 | 136.9834 | 153.6392 | 136.9834 | 0
8 |  | 0 | 0; 0.5; 1; 2; 2.5; 3; 4; 5; 6; 7; 8 |  | 0 | 279.0605 | 79.9629 | 79.9629 | 39.9815 | 0.64254 | 179.3074 | 358.6148 | 0 | 0 | 0 | 213.8308 | 213.8308 | 213.8308 | 0 | [6 empty] | FALSE | 1 | 0 | 0 |  | 0 | FALSE | 66.2555 | 0.91535 | 278.5603 | 50.0185 | 0.76625 | 213.8308 | -848.3696 | -243 | -43 | 492.3911 | -213.8308 | -634.5387 |  | -98.4136 | 55.4136 | -117.8699 | 180.4611 | 117.8699 | 180.4611 | 0
9 |  | 0 | 0; 0.5; 1; 2; 2.5; 3; 4; 5; 6; 7; 8 |  | 0 | 279.0605 | 79.9629 | 79.9629 | 39.9815 | 0.64254 | 179.3074 | 358.6148 | 0 | 0 | 0 | 213.8308 | 213.8308 | 213.8308 | 0 | [6 empty] | FALSE | 1 | 0 | 0 |  | 0 | FALSE | 66.2555 | 0.91535 | 278.5603 | 50.0185 | 0.76625 | 213.8308 | -436.8849 | -283.5 | -83.5 | 492.3911 | -213.8308 | -223.0541 |  | -121.3257 | 37.8257 | -95.6104 | 264.3708 | 95.6104 | 264.3708 | 0
10 |  | 0 | 0; 0.5; 1; 2; 2.5; 3; 4; 5; 6; 7; 8 |  | 0 | 279.0605 | 79.9629 | 79.9629 | 39.9815 | 0.64254 | 179.3074 | 358.6148 | 0 | 0 | 0 | 213.8308 | 213.8308 | 213.8308 | 0 | [6 empty] | FALSE | 1 | 0 | 0 |  | 0 | FALSE | 66.2555 | 0.91535 | 278.5603 | 50.0185 | 0.76625 | 213.8308 | -294.1927 | -324 | -124 | 492.3911 | -213.8308 | -80.3619 |  | -144.2377 | 20.2377 | -80.4228 | 494.1269 | 80.4228 | 494.1269 | 0
11 |  | 3 | 0; 0.5; 1; 2; 2.5; 3; 4; 5; 6; 7; 8 |  | 3.3 | 279.0605 | 79.9629 | 76.9629 | 38.4815 | 0.62226 | 173.6485 | 347.2971 | 1.5 | 0.026177 | 9.0912 | 213.8308 | 222.922 | 222.922 | 0 | [5 empty] | use the locking pin | FALSE | 1 | 0 | 0 |  | 3 | FALSE | 63.2555 | 0.89302 | 271.7654 | 53.0185 | 0.79883 | 222.922 | -221.7623 | -364.5 | -164.5 | 494.6874 | -222.922 | 1.1597 |  | -164.1144 | -0.38565 | -70.6824 | -25930.313 | 70.6824 | 25930.313 | 0.3
12 |  | 0 | 0; 0.5; 1; 2; 2.5; 3; 4; 5; 6; 7; 8 |  | 0.3 | 279.0605 | 79.9629 | 79.9629 | 39.9815 | 0.64254 | 179.3074 | 358.6148 | 3 | 0.052336 | 18.7684 | 222.922 | 241.6904 | 241.6904 | 0 | [5 empty] | use the locking pin | FALSE | 1 | 0 | 0 |  | 3 | FALSE | 63.2555 | 0.89302 | 271.7654 | 53.0185 | 0.79883 | 222.922 | -177.9507 | -405 | -205 | 494.6874 | -222.922 | 44.9713 |  | -186.3638 | -18.6362 | -62.2439 | -536.5888 | 62.2439 | 536.5888 | 0.3
13 |  | 0 | 0; 0.5; 1; 2; 2.5; 3; 4; 5; 6; 7; 8 |  | 0.3 | 279.0605 | 79.9629 | 79.9629 | 39.9815 | 0.64254 | 179.3074 | 358.6148 | 3 | 0.052336 | 18.7684 | 241.6904 | 260.4589 | 260.4589 | 0 | [5 empty] | use the locking pin | FALSE | 1 | 0 | 0 |  | 3 | FALSE | 63.2555 | 0.89302 | 271.7654 | 53.0185 | 0.79883 | 222.922 | -148.5943 | -445.5 | -245.5 | 494.6874 | -222.922 | 74.3277 |  | -208.6132 | -36.8868 | -55.6053 | -271.0994 | 55.6053 | 271.0994 | 0.3
14 |  | 0 | 0; 0.5; 1; 2; 2.5; 3; 4; 5; 6; 7; 8 |  | 0.3 | 279.0605 | 79.9629 | 79.9629 | 39.9815 | 0.64254 | 179.3074 | 358.6148 | 3 | 0.052336 | 18.7684 | 260.4589 | 279.2273 | 279.2273 | 0 | [5 empty] | use the locking pin | FALSE | 1 | 0 | 0 |  | 3 | FALSE | 63.2555 | 0.89302 | 271.7654 | 53.0185 | 0.79883 | 222.922 | -127.5521 | -486 | -286 | 494.6874 | -222.922 | 95.3699 |  | -230.8626 | -55.1374 | -50.2463 | -181.365 | 50.2463 | 181.365 | 0.3
15 |  | 0 | 0; 0.5; 1; 2; 2.5; 3; 4; 5; 6; 7; 8 |  | 0.3 | 279.0605 | 79.9629 | 79.9629 | 39.9815 | 0.64254 | 179.3074 | 358.6148 | 3 | 0.052336 | 18.7684 | 279.2273 | 297.9958 | 297.9958 | 0 | [5 empty] | use the locking pin | FALSE | 1 | 0 | 0 |  | 3 | FALSE | 63.2555 | 0.89302 | 271.7654 | 53.0185 | 0.79883 | 222.922 | -111.7301 | -526.5 | -326.5 | 494.6874 | -222.922 | 111.1918 |  | -253.112 | -73.388 | -45.8295 | -136.262 | 45.8295 | 136.262 | 0.3
16 |  | 0 | 0; 0.5; 1; 2; 2.5; 3; 4; 5; 6; 7; 8 |  | 0.3 | 279.0605 | 79.9629 | 79.9629 | 39.9815 | 0.64254 | 179.3074 | 358.6148 | 3 | 0.052336 | 18.7684 | 297.9958 | 316.7642 | 316.7642 | 0 | [5 empty] | use the locking pin | FALSE | 1 | 0 | 0 |  | 3 | FALSE | 63.2555 | 0.89302 | 271.7654 | 53.0185 | 0.79883 | 222.922 | -99.4002 | -567 | -367 | 494.6874 | -222.922 | 123.5217 |  | -275.3614 | -91.6386 | -42.1265 | -109.1243 | 42.1265 | 109.1243 | 0.3
17 |  | 0 | 0; 0.5; 1; 2; 2.5; 3; 4; 5; 6; 7; 8 |  | 0.3 | 279.0605 | 79.9629 | 79.9629 | 39.9815 | 0.64254 | 179.3074 | 358.6148 | 3 | 0.052336 | 18.7684 | 316.7642 | 335.5327 | 335.5327 | 0 | [5 empty] | use the locking pin | FALSE | 1 | 0 | 0 |  | 3 | FALSE | 63.2555 | 0.89302 | 271.7654 | 53.0185 | 0.79883 | 222.922 | -89.5212 | -607.5 | -407.5 | 494.6874 | -222.922 | 133.4008 |  | -297.6108 | -109.8892 | -38.9771 | -91.0007 | 38.9771 | 91.0007 | 0.3
18 |  | 0 | 0; 0.5; 1; 2; 2.5; 3; 4; 5; 6; 7; 8 |  | 0.3 | 279.0605 | 79.9629 | 79.9629 | 39.9815 | 0.64254 | 179.3074 | 358.6148 | 3 | 0.052336 | 18.7684 | 335.5327 | 354.3011 | 354.3011 | 0 | [5 empty] | use the locking pin | FALSE | 1 | 0 | 0 |  | 3 | FALSE | 63.2555 | 0.89302 | 271.7654 | 53.0185 | 0.79883 | 222.922 | -81.4283 | -648 | -448 | 494.6874 | -222.922 | 141.4937 |  | -319.8602 | -128.1398 | -36.2658 | -78.0397 | 36.2658 | 78.0397 | 0.3
19 |  | 0 | 0; 0.5; 1; 2; 2.5; 3; 4; 5; 6; 7; 8 |  | 0.3 | 279.0605 | 79.9629 | 79.9629 | 39.9815 | 0.64254 | 179.3074 | 358.6148 | 3 | 0.052336 | 18.7684 | 354.3011 | 373.0696 | 373.0696 | 0 | [5 empty] | use the locking pin | FALSE | 1 | 0 | 0 |  | 3 | FALSE | 63.2555 | 0.89302 | 271.7654 | 53.0185 | 0.79883 | 222.922 | -74.6774 | -688.5 | -488.5 | 494.6874 | -222.922 | 148.2446 |  | -342.1096 | -146.3904 | -33.9073 | -68.3105 | 33.9073 | 68.3105 | 0.3
20 |  | 0 | 0; 0.5; 1; 2; 2.5; 3; 4; 5; 6; 7; 8 |  | 0.3 | 279.0605 | 79.9629 | 79.9629 | 39.9815 | 0.64254 | 179.3074 | 358.6148 | 3 | 0.052336 | 18.7684 | 373.0696 | 391.838 | 391.838 | 0 | [5 empty] | use the locking pin | FALSE | 1 | 0 | 0 |  | 3 | FALSE | 63.2555 | 0.89302 | 271.7654 | 53.0185 | 0.79883 | 222.922 | -68.9601 | -729 | -529 | 494.6874 | -222.922 | 153.9619 |  | -364.359 | -164.641 | -31.8367 | -60.7382 | 31.8367 | 60.7382 | 0.3
enter the angle of frame FR AR | [30 empty] | ОБЩ ЪГЪЛ | 0 |  |  | изчисляване на центъра на тежеста на ВТОРИЯ FR AR спрямо неговата нула | [19 empty] | пресмятане на разстоянието между центъра на тежеста спрямо първия отвор за шегел на фрейма
[35 empty] | k- const | f-ъгъл | cos(f) | x=cos(f)*n(const) n=378.71303 за FR AR
[35 empty] | 6.8623 | -6.8623 | 0.99284 | 376
изчисляване на центъра на тежеста на ВТОРИЯ FR AR спрямо най- горния FR AR
[36 empty] | a- общ ъгъл | sin(a) | n=sin(a)*((броя на колоните *358.6)+119+119) n=378.71303 за FR AR | РАЗСТОЯНИЕ | [13 empty] | 1 | -473 | -473 | -720.5572 | 720.5572 | 10.4428 | FALSE | 1
0 |  | enter: 0; 0.5; 1; 2; 2.5; 3; 4; | [33 empty] | 0 | 0 | 0 | 376 | [13 empty] | 2 | -430 | -430 | -677.5572 | 677.5572 | 10.4428 | FALSE | 2
[53 empty] | 3 | -387 | -387 | -634.5572 | 634.5572 | 10.4428 | FALSE | 3
enter the number of cabinets from 1 up to 12 | [52 empty] | 4 | -344 | -344 | -591.5572 | 591.5572 | 10.4428 | FALSE | 4
1 |  | SC2 F |  |  |  | n | kn | kn-a | [5 empty] | cos(kn-a) | x=cos(kn-a)*n |  | h=x |  |  | пресмятане на отместването на център на тежеста на следващата система(за да се сумират двете системи) | [29 empty] | k - safety factor |  |  | 5 | -301 | -301 | -548.5572 | 548.5572 | 10.4428 | FALSE | 5
|  | a-angle |  |  |  | d | k | b=k+a | b/2 | sin b/2 | c=sin(b/2)*d | 2c | e=a/2 | sin(e) | f=sin(e)*2c | g center of mass -x | h=g+f | center of mass X |  | v, SC 2F | ъгъл | n SC 2F | j=cosv*n | q=z-j |  | най-долната колона | [12 empty] | САМО ЗА SCV F И AiRAY |  | САМО ЗА SCV F И AiRAY |  |  | САМО ЗА SCV F И AiRAY |  |  |  | НЕ РАБОТИ ЦВЕТОВЕТЕ!!! |  |  |  |  | 6 | -258 | -258 | -505.5572 | 505.5572 | 10.4428 | FALSE | 6
|  | enter the value of a-angle | [23 empty] | 334.4999 |  |  | z- център на тежест на боксовете след него спрямо първата колона | z- център на тежест на боксовете след него спрямо първата колона от горния array(началото на ккординатната система) | a - общ ъгъл |  | t= 53.7795950°+a | sin t | m= sin t *n(const) | r= 59.2910 -a | sin r | p= sin r *q(const) | x= (SUM Gi*xi)/G | g SC 2F - тегло на боксожете под тази | G g SC2 F + AiRAY - тегло на боксожете под тази +LA12 | L=m+p | J=x-m | A ViRAY+SCV F =x-J |  | Fa=((L-A)/L)*G | Fb=(A/L)*G | front | rear | front | rear |  | 7 | -215 | -215 | -462.5572 | 462.5572 | 10.4428 | FALSE | 7
1 | 0 | 0 | enter 0 or 2.5 or 5 |  |  | 414.6266 | 36.2204 | 36.2204 | [5 empty] | 0.80675 | 334.4999 | 334.5 | 334.4999 | 334.4999 | 334.4999 | 36.2204 | 36.2204 | 414.6266 | 334.4999 | -2.6455e-06 |  | 334.4999 | 1 | 1 | 334.4999 | 334.4999 | 0 | 0 | 53.7796 | 0.80675 | 334.5 | 59.2911 | 0.85977 | 412.495 | 215.8573 | 72 | 169 | 746.995 | -4.7544e-05 | 215.8574 |  | 120.1645 | 48.8355 | 96.5344 | 237.532 | 96.5344 | 237.532 |  | 8 | -172 | -172 | -419.5572 | 419.5572 | 10.4428 | FALSE | 8
2 |  | 0 | enter 0 or 2.5 or 5 |  |  | 479.7721 | 61.4161 | 61.4161 | 30.708 | 0.51066 | 245.0022 | 490.0044 | 0 | 0 | 0 | 334.4999 | 334.4999 | 334.4999 | 0 | [6 empty] | FALSE | 1 | 0 | #DIV/0! |  | 0 | FALSE | 53.7796 | 0.80675 | 334.5 | 59.2911 | 0.85977 | 412.495 | #DIV/0! | 0 | 97 | 746.995 | -334.5 | #DIV/0! |  | #DIV/0! | #DIV/0! | #DIV/0! | #DIV/0! | #DIV/0! | #DIV/0! |  | 9 | -129 | -129 | -376.5572 | 376.5572 | 10.4428 | FALSE | 9
3 |  | 0 | enter 0 or 2.5 or 5 |  |  | 479.7721 | 61.4161 | 61.4161 | 30.708 | 0.51066 | 245.0022 | 490.0044 | 0 | 0 | 0 | 334.4999 | 334.4999 | 334.4999 | 0 | [6 empty] | FALSE | 1 | 0 | 0 |  | 0 | FALSE | 53.7796 | 0.80675 | 334.5 | 59.2911 | 0.85977 | 412.495 | 495.8359 | -72 | 25 | 746.995 | -334.5 | 830.3358 |  | -2.7892 | 27.7892 | -4158.8941 | 417.4283 | 4158.8941 | 417.4283 |  | 10 | -86 | -86 | -333.5572 | 333.5572 | 10.4428 | FALSE | 10
4 |  | 0 | enter 0 or 2.5 or 5 |  |  | 479.7721 | 61.4161 | 61.4161 | 30.708 | 0.51066 | 245.0022 | 490.0044 | 0 | 0 | 0 | 334.4999 | 334.4999 | 334.4999 | 0 | [6 empty] | FALSE | 1 | 0 | 0 |  | 0 | FALSE | 53.7796 | 0.80675 | 334.5 | 59.2911 | 0.85977 | 412.495 | -263.7425 | -144 | -47 | 746.995 | -334.5 | 70.7575 |  | -42.548 | -4.452 | -272.6331 | -2605.5856 | 272.6331 | 2605.5856 |  | 11 | -43 | -43 | -290.5572 | 290.5572 | 10.4428 | FALSE | 11
5 |  | 0 | enter 0 or 2.5 or 5 |  |  | 479.7721 | 61.4161 | 61.4161 | 30.708 | 0.51066 | 245.0022 | 490.0044 | 0 | 0 | 0 | 334.4999 | 334.4999 | 334.4999 | 0 | [6 empty] | FALSE | 1 | 0 | 0 |  | 0 | FALSE | 53.7796 | 0.80675 | 334.5 | 59.2911 | 0.85977 | 412.495 | -104.1672 | -216 | -119 | 746.995 | -334.5 | 230.3328 |  | -82.3068 | -36.6932 | -140.936 | -316.1353 | 140.936 | 316.1353 |  | 12 | 0 | 0 | -247.5572 | 247.5572 | 10.4428 | FALSE | 12
6 |  | 0 | enter 0 or 2.5 or 5 |  |  | 479.7721 | 61.4161 | 61.4161 | 30.708 | 0.51066 | 245.0022 | 490.0044 | 0 | 0 | 0 | 334.4999 | 334.4999 | 334.4999 | 0 | [6 empty] | FALSE | 1 | 0 | 0 |  | 0 | FALSE | 53.7796 | 0.80675 | 334.5 | 59.2911 | 0.85977 | 412.495 | -64.9 | -288 | -191 | 746.995 | -334.5 | 269.6 |  | -122.0657 | -68.9343 | -95.0308 | -168.2761 | 95.0308 | 168.2761 |  | 13 | 43 | 43 | -204.5572 | 204.5572 | 10.4428 | FALSE | 13
7 |  | 0 | enter 0 or 2.5 or 5 |  |  | 479.7721 | 61.4161 | 61.4161 | 30.708 | 0.51066 | 245.0022 | 490.0044 | 0 | 0 | 0 | 334.4999 | 334.4999 | 334.4999 | 0 | [6 empty] | FALSE | 1 | 0 | 0 |  | 0 | FALSE | 53.7796 | 0.80675 | 334.5 | 59.2911 | 0.85977 | 412.495 | -47.1327 | -360 | -263 | 746.995 | -334.5 | 287.3673 |  | -161.8245 | -101.1755 | -71.6826 | -114.6523 | 71.6826 | 114.6523 |  | 14 | 86 | 86 | -161.5572 | 161.5572 | 10.4428 | FALSE | 14
8 |  | 0 | enter 0 or 2.5 or 5 |  |  | 479.7721 | 61.4161 | 61.4161 | 30.708 | 0.51066 | 245.0022 | 490.0044 | 0 | 0 | 0 | 334.4999 | 334.4999 | 334.4999 | 0 | [6 empty] | FALSE | 1 | 0 | 0 |  | 0 | FALSE | 53.7796 | 0.80675 | 334.5 | 59.2911 | 0.85977 | 412.495 | -37.0027 | -432 | -335 | 746.995 | -334.5 | 297.4973 |  | -201.5833 | -133.4167 | -57.5444 | -86.9456 | 57.5444 | 86.9456 |  | 15 | 129 | 129 | -118.5572 | 118.5572 | 10.4428 | FALSE | 15
9 |  | 0 | enter 0 or 2.5 or 5 |  |  | 479.7721 | 61.4161 | 61.4161 | 30.708 | 0.51066 | 245.0022 | 490.0044 | 0 | 0 | 0 | 334.4999 | 334.4999 | 334.4999 | 0 | [6 empty] | FALSE | 1 | 0 | 0 |  | 0 | FALSE | 53.7796 | 0.80675 | 334.5 | 59.2911 | 0.85977 | 412.495 | -30.4567 | -504 | -407 | 746.995 | -334.5 | 304.0432 |  | -241.3421 | -165.6579 | -48.0645 | -70.0238 | 48.0645 | 70.0238 |  | 16 | 172 | 172 | -75.5572 | 75.5572 | 10.4428 | FALSE | 16
10 |  | 0 | enter 0 or 2.5 or 5 |  |  | 479.7721 | 61.4161 | 61.4161 | 30.708 | 0.51066 | 245.0022 | 490.0044 | 0 | 0 | 0 | 334.4999 | 334.4999 | 334.4999 | 0 | [6 empty] | FALSE | 1 | 0 | 0 |  | 0 | FALSE | 53.7796 | 0.80675 | 334.5 | 59.2911 | 0.85977 | 412.495 | -25.8787 | -576 | -479 | 746.995 | -334.5 | 308.6213 |  | -281.101 | -197.899 | -41.2663 | -58.6157 | 41.2663 | 58.6157 |  | 17 | 215 | 215 | -32.5572 | 32.5572 | 10.4428 | FALSE | 17
11 |  | 0 | enter 0 or 2.5 or 5 |  |  | 479.7721 | 61.4161 | 61.4161 | 30.708 | 0.51066 | 245.0022 | 490.0044 | 0 | 0 | 0 | 334.4999 | 334.4999 | 334.4999 | 0 | [6 empty] | FALSE | 1 | 0 | 0 |  | 0 | FALSE | 53.7796 | 0.80675 | 334.5 | 59.2911 | 0.85977 | 412.495 | -22.4971 | -648 | -551 | 746.995 | -334.5 | 312.0029 |  | -320.8598 | -230.1402 | -36.1529 | -50.4041 | 36.1529 | 50.4041 |  | 18 | 258 | 258 | 10.4428 | 10.4428 | 10.4428 | 18 | 18
12 |  | 0 | enter 0 or 2.5 or 5 |  |  | 479.7721 | 61.4161 | 61.4161 | 30.708 | 0.51066 | 245.0022 | 490.0044 | 0 | 0 | 0 | 334.4999 | 334.4999 | 334.4999 | 0 | [6 empty] | FALSE | 1 | 0 | 0 |  | 0 | FALSE | 53.7796 | 0.80675 | 334.5 | 59.2911 | 0.85977 | 412.495 | -19.8971 | -720 | -623 | 746.995 | -334.5 | 314.6029 |  | -360.6186 | -262.3814 | -32.1669 | -44.2105 | 32.1669 | 44.2105 |  | 19 | 301 | 301 | 53.4428 | 53.4428 | 10.4428 | FALSE | 19
[31 empty] | ОБЩ ЪГЪЛ | 0 | [20 empty] | 20 | 344 | 344 | 96.4428 | 96.4428 | 10.4428 | FALSE | 20
[35 empty] | изчисляване на центъра на тежеста на ТРЕТИЯ FR AR спрямо неговата нула | [17 empty] | 21 | 387 | 387 | 139.4428 | 139.4428 | 10.4428 | FALSE | 21
[31 empty] | ОБЩ ЪГЪЛ | 0 |  |  | k- const | f-ъгъл | cos(f) | x=cos(f)*n(const) n=378.71303 за FR AR | [14 empty] | 22 | 430 | 430 | 182.4428 | 182.4428 | 10.4428 | FALSE | 22
[35 empty] | 6.8623 | -6.8623 | 0.99284 | 376
изчисляване на центъра на тежеста на ТРЕТИЯ FR AR спрямо най- горния FR AR
[36 empty] | a- общ ъгъл | sin(a) | n=sin(a)*((броя на колоните AiRAY*358.6)+(броя на колоните SCV F*491.5)+119+119+119) n=378.71303 за FR AR | РАЗСТОЯНИЕ
[36 empty] | 0 | 0 | 0 | 376 |  |  |  | 531.1377 | [9 empty] | 23 | 473 | 473 | 225.4428 | 225.4428 | 10.4428 | FALSE | 23
[53 empty] | 24 | 516 | 516 | 268.4428 | 268.4428 | 10.4428 | FALSE | 24
enter the number of cabinets from 1 up to 20 | [16 empty] | x ViRAY | 213.8308 | [34 empty] | 25 | 559 | 559 | 311.4428 | 311.4428 | 10.4428 | FALSE | 25
1 |  | AiRAY | [17 empty] | пресмятане на отместването на център на тежеста на следващата система(за да се сумират двете системи) | [29 empty] | k - safety factor |  |  | 26 | 602 | 602 | 354.4428 | 354.4428 | 10.4428 | FALSE | 26
|  | a-angle |  |  |  | d | k | b | b/2 | sin b/2 | c=sin(b/2)*d | 2c | e=a/2 | sin(e) | f=sin(e)*2c | g center of mass -x | h=g+f | center of mass X |  | v, AiRAY | ъгъл | d AiRAY | j=cosv*d | q=z-j |  | най-долната колона | [26 empty] | 27 | 645 | 645 | 397.4428 | 397.4428 | 10.4428 | FALSE | 27
|  | enter the value of a-angle |  | the real angle between the cabinets when pining in the groundstacking hole | [21 empty] | 213.8308 |  |  | z- център на тежест на боксовете след него спрямо първата колона | z- център на тежест на боксовете след него спрямо първата колона от най -горния array(началото на ккординатната система) | a - общ ъгъл |  | t= 66.25-a | sin t | m= sin t *n(const304.3209) | r= 50.018+a | sin r | p= sin r *q(const279.0605) | x= (SUM Gi*xi)/G | g - тегло на боксожете под тази | САМО ЗА AiRAY И ViRAY | L=m+n | J=x-p | САМО ЗА AiRAY И ViRAY | A=z-J | Fa=((L-A)/L)*G | Fb=(A/L)*G | front | rear | front | rear |  | 28 | 688 | 688 | 440.4428 | 440.4428 | 10.4428 | FALSE | 28
1 | 0 | 0 | from -2 to 4 | 0 | 0 | 279.0605 | 79.9629 | 79.9629 | 39.9815 | 0.64254 | 179.3074 | 358.6148 | 0 | 0 | 0 | 213.8308 | 213.8308 | 213.8308 | 213.8308 | 39.9815 | 39.9815 | 279.0605 | 213.8308 | -8.8371e-06 |  | 213.8308 | 1 | 1 | 213.8308 | 213.8308 | 0 |  | 66.2555 | 0.91535 | 278.5603 | 50.0185 | 0.76625 | 213.8308 | 187.8166 | 40.5 | 66 | 492.3911 | -7.8983e-06 | 187.8166 |  | 25.0518 | 15.4482 | 463.0412 | 647.3231 | 463.0412 | 647.3231 | от тук на долу, ако AJ е отрицателно стойността на клетката да е 0.3, ако е положително да е нула | 29 | 731 | 731 | 483.4428 | 483.4428 | 10.4428 | FALSE | 29
2 |  | 0 | 0; 0.5; 1; 2; 2.5; 3; 4; 5; 6; 7; 8 | #DIV/0! | #DIV/0! | 279.0605 | 79.9629 | 79.9629 | 39.9815 | 0.64254 | 179.3074 | 358.6148 | 0 | 0 | 0 | 213.8308 | 213.8308 | 213.8308 | 0 | [5 empty] | #DIV/0! | FALSE | 1 | 0 | #DIV/0! |  | 0 |  | 66.2555 | 0.91535 | 278.5603 | 50.0185 | 0.76625 | 213.8308 | #DIV/0! | 0 | 25.5 | 492.3911 | -213.8308 | #DIV/0! |  | #DIV/0! | #DIV/0! | #DIV/0! | #DIV/0! | #DIV/0! | #DIV/0! | #DIV/0! | 30 | 774 | 774 | 526.4428 | 526.4428 | 10.4428 | FALSE | 30
3 |  | 0 | 0; 0.5; 1; 2; 2.5; 3; 4; 5; 6; 7; 8 | 0 | 0 | 279.0605 | 79.9629 | 79.9629 | 39.9815 | 0.64254 | 179.3074 | 358.6148 | 0 | 0 | 0 | 213.8308 | 213.8308 | 213.8308 | 0 | [6 empty] | FALSE | 1 | 0 | 0 |  | 0 |  | 66.2555 | 0.91535 | 278.5603 | 50.0185 | 0.76625 | 213.8308 | -249.05 | -40.5 | -15 | 492.3911 | -213.8308 | -35.2192 |  | -43.3968 | 2.8968 | -267.3006 | 3452.043 | 267.3006 | 3452.043 | 0 | 31 | 817 | 817 | 569.4428 | 569.4428 | 10.4428 | FALSE | 31
4 |  | 0 | 0; 0.5; 1; 2; 2.5; 3; 4; 5; 6; 7; 8 | 0.3 | 0.3 | 279.0605 | 79.9629 | 79.9629 | 39.9815 | 0.64254 | 179.3074 | 358.6148 | 0 | 0 | 0 | 213.8308 | 213.8308 | 213.8308 | 0 | [5 empty] | use the locking pin | FALSE | 1 | 0 | 0 |  | 0 |  | 66.2555 | 0.91535 | 278.5603 | 50.0185 | 0.76625 | 213.8308 | -67.3108 | -81 | -55.5 | 492.3911 | -213.8308 | 146.52 |  | -56.897 | -24.103 | -203.8773 | -414.8855 | 203.8773 | 414.8855 | 0.3 | 32 | 860 | 860 | 612.4428 | 612.4428 | 10.4428 | FALSE | 32
5 |  | 0 | 0; 0.5; 1; 2; 2.5; 3; 4; 5; 6; 7; 8 | 0.3 | 0.3 | 279.0605 | 79.9629 | 79.9629 | 39.9815 | 0.64254 | 179.3074 | 358.6148 | 0 | 0 | 0 | 213.8308 | 213.8308 | 213.8308 | 0 | [5 empty] | use the locking pin | FALSE | 1 | 0 | 0 |  | 0 |  | 66.2555 | 0.91535 | 278.5603 | 50.0185 | 0.76625 | 213.8308 | -38.9141 | -121.5 | -96 | 492.3911 | -213.8308 | 174.9168 |  | -78.3384 | -43.1616 | -148.0755 | -231.6874 | 148.0755 | 231.6874 | 0.3 | 33 | 903 | 903 | 655.4428 | 655.4428 | 10.4428 | FALSE | 33
6 |  | 0 | 0; 0.5; 1; 2; 2.5; 3; 4; 5; 6; 7; 8 | 0.3 | 0.3 | 279.0605 | 79.9629 | 79.9629 | 39.9815 | 0.64254 | 179.3074 | 358.6148 | 0 | 0 | 0 | 213.8308 | 213.8308 | 213.8308 | 0 | [5 empty] | use the locking pin | FALSE | 1 | 0 | 0 |  | 0 |  | 66.2555 | 0.91535 | 278.5603 | 50.0185 | 0.76625 | 213.8308 | -27.3681 | -162 | -136.5 | 492.3911 | -213.8308 | 186.4627 |  | -100.6525 | -61.3475 | -115.248 | -163.0059 | 115.248 | 163.0059 | 0.3 | 34 | 946 | 946 | 698.4428 | 698.4428 | 10.4428 | FALSE | 34
7 |  | 0 | 0; 0.5; 1; 2; 2.5; 3; 4; 5; 6; 7; 8 | 0.3 | 0.3 | 279.0605 | 79.9629 | 79.9629 | 39.9815 | 0.64254 | 179.3074 | 358.6148 | 0 | 0 | 0 | 213.8308 | 213.8308 | 213.8308 | 0 | [5 empty] | use the locking pin | FALSE | 1 | 0 | 0 |  | 0 |  | 66.2555 | 0.91535 | 278.5603 | 50.0185 | 0.76625 | 213.8308 | -21.1059 | -202.5 | -177 | 492.3911 | -213.8308 | 192.7249 |  | -123.2403 | -79.2597 | -94.1251 | -126.1675 | 94.1251 | 126.1675 | 0.3 | 35 | 989 | 989 | 741.4428 | 741.4428 | 10.4428 | FALSE | 35
8 |  | 0 | 0; 0.5; 1; 2; 2.5; 3; 4; 5; 6; 7; 8 | 0.3 | 0.3 | 279.0605 | 79.9629 | 79.9629 | 39.9815 | 0.64254 | 179.3074 | 358.6148 | 0 | 0 | 0 | 213.8308 | 213.8308 | 213.8308 | 0 | [5 empty] | use the locking pin | FALSE | 1 | 0 | 0 |  | 0 |  | 66.2555 | 0.91535 | 278.5603 | 50.0185 | 0.76625 | 213.8308 | -17.1759 | -243 | -217.5 | 492.3911 | -213.8308 | 196.6549 |  | -145.9488 | -97.0512 | -79.4799 | -103.0384 | 79.4799 | 103.0384 | 0.3 | 36 | 1032 | 1032 | 784.4428 | 784.4428 | 10.4428 | FALSE | 36
9 |  | 0 | 0; 0.5; 1; 2; 2.5; 3; 4; 5; 6; 7; 8 | 0.3 | 0.3 | 279.0605 | 79.9629 | 79.9629 | 39.9815 | 0.64254 | 179.3074 | 358.6148 | 0 | 0 | 0 | 213.8308 | 213.8308 | 213.8308 | 0 | [5 empty] | use the locking pin | FALSE | 1 | 0 | 0 |  | 0 |  | 66.2555 | 0.91535 | 278.5603 | 50.0185 | 0.76625 | 213.8308 | -14.4796 | -283.5 | -258 | 492.3911 | -213.8308 | 199.3512 |  | -168.7212 | -114.7788 | -68.7525 | -87.1241 | 68.7525 | 87.1241 | 0.3 | 37 | 1075 | 1075 | 827.4428 | 827.4428 | 10.4428 | FALSE | 37
10 |  | 0 | 0; 0.5; 1; 2; 2.5; 3; 4; 5; 6; 7; 8 | 0.3 | 0.3 | 279.0605 | 79.9629 | 79.9629 | 39.9815 | 0.64254 | 179.3074 | 358.6148 | 0 | 0 | 0 | 213.8308 | 213.8308 | 213.8308 | 0 | [5 empty] | use the locking pin | FALSE | 1 | 0 | 0 |  | 0 |  | 66.2555 | 0.91535 | 278.5603 | 50.0185 | 0.76625 | 213.8308 | -12.5151 | -324 | -298.5 | 492.3911 | -213.8308 | 201.3157 |  | -191.5315 | -132.4685 | -60.5644 | -75.4897 | 60.5644 | 75.4897 | 0.3
11 |  | 0 | 0; 0.5; 1; 2; 2.5; 3; 4; 5; 6; 7; 8 | 0.3 | 0.3 | 279.0605 | 79.9629 | 79.9629 | 39.9815 | 0.64254 | 179.3074 | 358.6148 | 0 | 0 | 0 | 213.8308 | 213.8308 | 213.8308 | 0 | [5 empty] | use the locking pin | FALSE | 1 | 0 | 0 |  | 0 |  | 66.2555 | 0.91535 | 278.5603 | 50.0185 | 0.76625 | 213.8308 | -11.0199 | -364.5 | -339 | 492.3911 | -213.8308 | 202.8109 |  | -214.3661 | -150.1339 | -54.113 | -66.6072 | 54.113 | 66.6072 | 0.3
12 |  | 0 | 0; 0.5; 1; 2; 2.5; 3; 4; 5; 6; 7; 8 | 0.3 | 0.3 | 279.0605 | 79.9629 | 79.9629 | 39.9815 | 0.64254 | 179.3074 | 358.6148 | 0 | 0 | 0 | 213.8308 | 213.8308 | 213.8308 | 0 | [5 empty] | use the locking pin | FALSE | 1 | 0 | 0 |  | 0 |  | 66.2555 | 0.91535 | 278.5603 | 50.0185 | 0.76625 | 213.8308 | -9.8439 | -405 | -379.5 | 492.3911 | -213.8308 | 203.9869 |  | -237.2173 | -167.7827 | -48.9003 | -59.6009 | 48.9003 | 59.6009 | 0.3
13 |  | 0 | 0; 0.5; 1; 2; 2.5; 3; 4; 5; 6; 7; 8 | 0.3 | 0.3 | 279.0605 | 79.9629 | 79.9629 | 39.9815 | 0.64254 | 179.3074 | 358.6148 | 0 | 0 | 0 | 213.8308 | 213.8308 | 213.8308 | 0 | [5 empty] | use the locking pin | FALSE | 1 | 0 | 0 |  | 0 |  | 66.2555 | 0.91535 | 278.5603 | 50.0185 | 0.76625 | 213.8308 | -8.8946 | -445.5 | -420 | 492.3911 | -213.8308 | 204.9362 |  | -260.0802 | -185.4198 | -44.6016 | -53.9317 | 44.6016 | 53.9317 | 0.3
14 |  | 0 | 0; 0.5; 1; 2; 2.5; 3; 4; 5; 6; 7; 8 | 0.3 | 0.3 | 279.0605 | 79.9629 | 79.9629 | 39.9815 | 0.64254 | 179.3074 | 358.6148 | 0 | 0 | 0 | 213.8308 | 213.8308 | 213.8308 | 0 | [5 empty] | use the locking pin | FALSE | 1 | 0 | 0 |  | 0 |  | 66.2555 | 0.91535 | 278.5603 | 50.0185 | 0.76625 | 213.8308 | -8.1124 | -486 | -460.5 | 492.3911 | -213.8308 | 205.7184 |  | -282.9517 | -203.0483 | -40.9964 | -49.2494 | 40.9964 | 49.2494 | 0.3
15 |  | 0 | 0; 0.5; 1; 2; 2.5; 3; 4; 5; 6; 7; 8 | 0.3 | 0.3 | 279.0605 | 79.9629 | 79.9629 | 39.9815 | 0.64254 | 179.3074 | 358.6148 | 0 | 0 | 0 | 213.8308 | 213.8308 | 213.8308 | 0 | [5 empty] | use the locking pin | FALSE | 1 | 0 | 0 |  | 0 |  | 66.2555 | 0.91535 | 278.5603 | 50.0185 | 0.76625 | 213.8308 | -7.4566 | -526.5 | -501 | 492.3911 | -213.8308 | 206.3742 |  | -305.8298 | -220.6702 | -37.9296 | -45.3165 | 37.9296 | 45.3165 | 0.3
16 |  | 0 | 0; 0.5; 1; 2; 2.5; 3; 4; 5; 6; 7; 8 | 0.3 | 0.3 | 279.0605 | 79.9629 | 79.9629 | 39.9815 | 0.64254 | 179.3074 | 358.6148 | 0 | 0 | 0 | 213.8308 | 213.8308 | 213.8308 | 0 | [5 empty] | use the locking pin | FALSE | 1 | 0 | 0 |  | 0 |  | 66.2555 | 0.91535 | 278.5603 | 50.0185 | 0.76625 | 213.8308 | -6.8989 | -567 | -541.5 | 492.3911 | -213.8308 | 206.9319 |  | -328.713 | -238.287 | -35.2891 | -41.9662 | 35.2891 | 41.9662 | 0.3
17 |  | 0 | 0; 0.5; 1; 2; 2.5; 3; 4; 5; 6; 7; 8 | 0.3 | 0.3 | 279.0605 | 79.9629 | 79.9629 | 39.9815 | 0.64254 | 179.3074 | 358.6148 | 0 | 0 | 0 | 213.8308 | 213.8308 | 213.8308 | 0 | [5 empty] | use the locking pin | FALSE | 1 | 0 | 0 |  | 0 |  | 66.2555 | 0.91535 | 278.5603 | 50.0185 | 0.76625 | 213.8308 | -6.4188 | -607.5 | -582 | 492.3911 | -213.8308 | 207.412 |  | -351.6002 | -255.8998 | -32.992 | -39.0778 | 32.992 | 39.0778 | 0.3
18 |  | 0 | 0; 0.5; 1; 2; 2.5; 3; 4; 5; 6; 7; 8 | 0.3 | 0.3 | 279.0605 | 79.9629 | 79.9629 | 39.9815 | 0.64254 | 179.3074 | 358.6148 | 0 | 0 | 0 | 213.8308 | 213.8308 | 213.8308 | 0 | [5 empty] | use the locking pin | FALSE | 1 | 0 | 0 |  | 0 |  | 66.2555 | 0.91535 | 278.5603 | 50.0185 | 0.76625 | 213.8308 | -6.0012 | -648 | -622.5 | 492.3911 | -213.8308 | 207.8296 |  | -374.4906 | -273.5094 | -30.9754 | -36.5618 | 30.9754 | 36.5618 | 0.3
19 |  | 0 | 0; 0.5; 1; 2; 2.5; 3; 4; 5; 6; 7; 8 | 0.3 | 0.3 | 279.0605 | 79.9629 | 79.9629 | 39.9815 | 0.64254 | 179.3074 | 358.6148 | 0 | 0 | 0 | 213.8308 | 213.8308 | 213.8308 | 0 | [5 empty] | use the locking pin | FALSE | 1 | 0 | 0 |  | 0 |  | 66.2555 | 0.91535 | 278.5603 | 50.0185 | 0.76625 | 213.8308 | -5.6346 | -688.5 | -663 | 492.3911 | -213.8308 | 208.1962 |  | -397.3837 | -291.1163 | -29.1909 | -34.3505 | 29.1909 | 34.3505 | 0.3
20 |  | 0 | 0; 0.5; 1; 2; 2.5; 3; 4; 5; 6; 7; 8 | 0.3 | 0.3 | 279.0605 | 79.9629 | 79.9629 | 39.9815 | 0.64254 | 179.3074 | 358.6148 | 0 | 0 | 0 | 213.8308 | 213.8308 | 213.8308 | 0 | [5 empty] | use the locking pin | FALSE | 1 | 0 | 0 |  | 0 |  | 66.2555 | 0.91535 | 278.5603 | 50.0185 | 0.76625 | 213.8308 | -5.3102 | -729 | -703.5 | 492.3911 | -213.8308 | 208.5206 |  | -420.2789 | -308.7211 | -27.6007 | -32.3917 | 27.6007 | 32.3917 | 0.3
[30 empty] | ОБЩ ЪГЪЛ | 0
enter the number of cabinets from 1 up to 8 | [16 empty] | x ViRAY | 146.5
1 |  | ViRAY | [47 empty] | k - safety factor
[6 empty] | d | k | b | b/2 | sin b/2 | c=sin(b/2)*d | 2c | e=a/2 | sin(e) | f=sin(e)*2c | g center of mass -x | h=g+f | center of mass X
|  | enter the value of a-angle |  | the real angle between the cabinets when pining in the groundstacking hole | [24 empty] | z- център на тежест на боксовете след него спрямо първата колона | z- център на тежест на боксовете след него спрямо първата колона от най -горния array(началото на ккординатната система) | a - общ ъгъл |  | t= 69.34-a | sin t | m= sin t *n(const) | r= 50.17+a | sin r | p= sin r *q(const) |  | g - тегло на боксожете под тази |  | L=m+n | J=x-p |  | A=z-J | Fa=((L-A)/L)*G | Fb=(A/L)*G | front | rear | front | rear
1 | 0 | 0 | 0; 0.5; 1; 2; 2.5; 3; 4.5; 5.5; 6.5; 8; 9 |  | 0 | 190.76 | 79.651 | 79.651 | 39.8255 | 0.64045 | 122.1726 | 244.3452 | 0 | 0 | 0 | 146.5 | 146.5 | 146.5 | 146.5 | [9 empty] | 146.5 | 146.5 | 0 |  | 69.3447 | 0.93572 | 180.0512 | 50.1745 | 0.768 | 146.5034 |  | 25.5 |  | 326.5545 | -0.0033626 |  | 146.5034 | 14.0598 | 11.4402 | 825.0449 | 874.1137 | 825.0449 | 874.1137
2 |  | 0 | from 0 to 5 |  | 0 | 190.76 | 79.651 | 79.651 | 39.8255 | 0.64045 | 122.1726 | 244.3452 | 0 | 0 | 0 | 146.5 | 146.5 | 146.5 | 0 | [5 empty] | #DIV/0! |  |  |  | #DIV/0! |  | 0 |  | 69.3447 | 0.93572 | 180.0512 | 50.1745 | 0.768 | 146.5034 |  | 0 |  | 326.5545 | -146.5034 |  | #DIV/0! | #DIV/0! | #DIV/0! | #DIV/0! | #DIV/0! | #DIV/0! | #DIV/0!
3 |  | 0 | from 0 to 10 |  | 0 | 190.76 | 79.651 | 79.651 | 39.8255 | 0.64045 | 122.1726 | 244.3452 | 0 | 0 | 0 | 146.5 | 146.5 | 146.5 | 0 | [5 empty] | pin in groundstacking hole |  |  |  | 0 |  | 0 |  | 69.3447 | 0.93572 | 180.0512 | 50.1745 | 0.768 | 146.5034 |  | -25.5 |  | 326.5545 | -146.5034 |  | 146.5034 | -14.0598 | -11.4402 | -825.0449 | -874.1137 | 825.0449 | 874.1137
4 |  | 0 | from 0 to 10 |  | 0 | 190.76 | 79.651 | 79.651 | 39.8255 | 0.64045 | 122.1726 | 244.3452 | 0 | 0 | 0 | 146.5 | 146.5 | 146.5 | 0 | [5 empty] | pin in groundstacking hole |  |  |  | 0 |  | 0 |  | 69.3447 | 0.93572 | 180.0512 | 50.1745 | 0.768 | 146.5034 |  | -51 |  | 326.5545 | -146.5034 |  | 146.5034 | -28.1197 | -22.8803 | -412.5224 | -437.0569 | 412.5224 | 437.0569
5 |  | 0 | from 0 to 10 |  | 0 | 190.76 | 79.651 | 79.651 | 39.8255 | 0.64045 | 122.1726 | 244.3452 | 0 | 0 | 0 | 146.5 | 146.5 | 146.5 | 0 | [5 empty] | pin in groundstacking hole |  |  |  | 0 |  | 0 |  | 69.3447 | 0.93572 | 180.0512 | 50.1745 | 0.768 | 146.5034 |  | -76.5 |  | 326.5545 | -146.5034 |  | 146.5034 | -42.1795 | -34.3205 | -275.015 | -291.3712 | 275.015 | 291.3712
6 |  | 0 | from 0 to 10 |  | 0 | 190.76 | 79.651 | 79.651 | 39.8255 | 0.64045 | 122.1726 | 244.3452 | 0 | 0 | 0 | 146.5 | 146.5 | 146.5 | 0 | [5 empty] | pin in groundstacking hole |  |  |  | 0 |  | 0 |  | 69.3447 | 0.93572 | 180.0512 | 50.1745 | 0.768 | 146.5034 |  | -102 |  | 326.5545 | -146.5034 |  | 146.5034 | -56.2394 | -45.7606 | -206.2612 | -218.5284 | 206.2612 | 218.5284
7 |  | 0 | from 0 to 10 |  | 0 | 190.76 | 79.651 | 79.651 | 39.8255 | 0.64045 | 122.1726 | 244.3452 | 0 | 0 | 0 | 146.5 | 146.5 | 146.5 | 0 | [5 empty] | pin in groundstacking hole |  |  |  | 0 |  | 0 |  | 69.3447 | 0.93572 | 180.0512 | 50.1745 | 0.768 | 146.5034 |  | -127.5 |  | 326.5545 | -146.5034 |  | 146.5034 | -70.2992 | -57.2008 | -165.009 | -174.8227 | 165.009 | 174.8227
8 |  | 0 | from 0 to 10 |  | 0 | 190.76 | 79.651 | 79.651 | 39.8255 | 0.64045 | 122.1726 | 244.3452 | 0 | 0 | 0 | 146.5 | 146.5 | 146.5 | 0 | [5 empty] | pin in groundstacking hole |  |  |  | 0 |  | 0 |  | 69.3447 | 0.93572 | 180.0512 | 50.1745 | 0.768 | 146.5034 |  | -153 |  | 326.5545 | -146.5034 |  | 146.5034 | -84.359 | -68.641 | -137.5075 | -145.6856 | 137.5075 | 145.6856
Note on C2: Stanislav: разстояние между двата крайни отвора на FR AR с ЕXBAR в средата
Note on D2: Stanislav: разстояние между крайните отвори на наклонения фрейм. Без EXBARS.
Note on E2: Stanislav: проектитрано разстояние между два отвора на EXBAR AR- 43mm
Note on F2: Stanislav: проектитрано разстояние между първия отвор на фрейма и началото на координатната система в която смята центъра на тежеста. 72.9699970°, 162.1867 константи за FR AR
Note on C3: разстояние от центъра на тежеста на системата до първия отвор за шегел
Note on D3: разстояние от центъра на тежеста на системата до първия отвор за шегел при накланяне на фрейма. Това разстояние се ползва за пресмятане на силите при EXBAR ОТЗАД!
Note on C4: разстояние от първия отвор на EXBAR AR до последния отвор на FR AR (ADS)
Note on D4: Stanislav: разстояние между крайните отвори на наклонения фрейм+ EXBAR
Note on C5: разтояние на центъра на тежеста на системат до първия отвор на EXBAR AR
Note on D5: разтояние на центъра на тежеста на системат до първия отвор на EXBAR VR , който е отпред ПРИ НАКЛОНЕНА СИ-МА 473мм
Note on C7: тегло на цялата система + кабели + EXBAR AR + ADS
Note on C9: център на тежест на системата спрямо предната точка на окачване
Note on C11: Stanislav: тегло на SCV F системата SCV F + FR AR
Note on C12: разстояние между предното и задното окачване на SCV F
Note on C14: тегло на системаат ViRAY + FR VF
Note on C15: разстояние между точките на предното и задното окачване AiRAY
Note on C17: тегло на системаат ViRAY + VR AR LINK
Note on C18: разстояние между точките на предното и задното окачване AiRAY
Note on E22: Stanislav:с един шегел в средата
Note on AO136: Stanislav: 358.6 - расстояние между горната и долната точка на AiRAY 119- височина на FR AR смята се от върха на най- горния фрейм- така изчисленията съвпадат с ease focus
Note on C143: формулат ае различна за 2 системи които се огъват
Note on AO160: Stanislav: 358.6 - расстояние между горната и долната точка на AiRAY 119- височина на FR AR смята се от върха на най- горния фрейм- така изчисленията съвпадат с ease focus

## AiRAY+ViRAY with FR AR
|  | Lx | Lo | Ao
L(2motors)= | 688 | 688 | 43 | 47.5
a(2motors)=a1-47.5 | 231.4679 | 231.4679
L(2motors) with exbar in front or at the back and ADS | 1075 | 1075
a(2motors)with exbar in front =a+425.5 | 704.4679 | 704.4679
G | 163
L | 492.3911
a | 278.9679
AiRAY, ViRAY |  | 5800 |  | 10000
destroying force, kg FR AR |  | 8000 | 8000 | 8000
|  | Fa=((L-a)/L)*G |  | Fb=(a/L)*G
kg |  | 70.6511 |  | 92.3489
[63 empty] | Weight total: | 163 |  | kg |  | Total weight includes: AiRAY, ViRAY, 2 x FR AR ( 2x 31 kg), EXBAR AR (4.5kg),ADS (0.5 kg), Main LS Cables (30 kg)
[60 empty] | TRUE |  | safety factor of FR AR | 2 motors, kg | front motor | [24 empty] | rear motor
[60 empty] | TRUE | O K | 74.8944 | with EXBAR AR at the front and ADS | 56.183 | [23 empty] | 106.817
[60 empty] | TRUE |  | safety factor of FR AR | 2 motors, kg | [11 empty] | front motor | [24 empty] | rear motor
[60 empty] | TRUE | O K | 62.5474 | with ADS and EXBAR AR at the back | [11 empty] | 127.903 | [23 empty] | 35.097
[60 empty] | TRUE |  | safety factor of FR AR | 2 motors, kg | [11 empty] | front motor | [15 empty] | rear motor
[60 empty] | TRUE | O K | 73.9639 | with EXBAR AR in the middle | [11 empty] | 108.1609 | [14 empty] | 54.8391
[74 empty] | 16 | [14 empty] | FALSE |  | FALSE
[74 empty] | 15 | [12 empty] | FALSE |  |  |  | FALSE
[74 empty] | 14 | [10 empty] | FALSE | [5 empty] | FALSE
[74 empty] | 13 | [8 empty] | FALSE | [7 empty] | FALSE
[74 empty] | 12 | [6 empty] | FALSE | [9 empty] | FALSE
[74 empty] | 11 |  |  |  |  | FALSE | [11 empty] | FALSE
[74 empty] | 10 |  |  | FALSE | [13 empty] | FALSE
[74 empty] | 9 | FALSE | [15 empty] | FALSE
[74 empty] | 8 | FALSE | [13 empty] | FALSE
[74 empty] | 7 | FALSE | [11 empty] | FALSE
[74 empty] | 6 | 1 | [9 empty] | 11
[74 empty] | 5 | FALSE | [7 empty] | FALSE
[74 empty] | 4 | FALSE | [5 empty] | FALSE
[74 empty] | 3 | FALSE |  |  |  | FALSE
[74 empty] | 2 | FALSE |  | FALSE
[62 empty] | safety factor of FR AR | 1 motor- 2 points with EXBAR AR in the middle | [11 empty] | 1 | 0 | 0 | 0 | 0 | 0 | 0 | 0 | 0 | 0 | 11 | 0 | 0 | 0 | 0 | 0 | 0
[60 empty] | TRUE | O K | 98.1595
[64 empty] | FALSE | FALSE | FALSE | FALSE | FALSE | FALSE | FALSE | FALSE | FALSE | FALSE | FALSE | FALSE | FALSE | FALSE | FALSE | FALSE | 17 | FALSE | FALSE | FALSE | FALSE | FALSE | FALSE | FALSE | FALSE | FALSE | FALSE | FALSE | FALSE | FALSE | FALSE | FALSE | FALSE | FALSE | FALSE | FALSE | FALSE
[64 empty] | FALSE | FALSE | FALSE | FALSE | FALSE | FALSE | FALSE | FALSE | FALSE | FALSE | FALSE | FALSE | FALSE | FALSE | FALSE | FALSE | 17 | FALSE | FALSE | FALSE | FALSE | FALSE | FALSE | FALSE | FALSE | FALSE | FALSE | FALSE | FALSE | FALSE | FALSE | FALSE | FALSE | FALSE | FALSE | FALSE | FALSE
[62 empty] | safety factor of FR AR | 1 motor - 1 point | [16 empty] | 6
[60 empty] | TRUE | O K | 49.0798 | EASE Focus Index | -10 | -9 | -8 | -7 | -6 | -5 | -4 | -3 | -2 | -1 | 0 | 1 | 2 | 3 | 4 | 5 | 6 | 7 | 8 | 9 | 10 | 11 | 12 | 13 | 14 | 15 | 16 | 17 | 18 | 19 | 20 | 21 | 22 | 23 | 24 | 25 | 26
[64 empty] | 1 | 2 | 3 | 4 | 5 | 6 | 7 | 8 | 9 | 10 | 11 | 12 | 13 | 14 | 15 | 16 | 17 | 18 | 19 | 20 | 21 | 22 | 23 | 24 | 25 | 26 | 27 | 28 | 29 | 30 | 31 | 32 | 33 | 34 | 35 | 36 | 37
[59 empty] | center om mass от А назад | [41 empty] | center om mass от R напред
[59 empty] | 704.4679 | [41 empty] | -843.5321
пресмятане на разстоянието между центъра на тежеста спрямо първия отвор за шегел на фрейма
[52 empty] | 1 | -473 | -473 | -704.4679 | 704.4679 | 16.4679 | FALSE | 1
[52 empty] | 2 | -430 | -430 | -661.4679 | 661.4679 | 16.4679 | FALSE | 2
[52 empty] | 3 | -387 | -387 | -618.4679 | 618.4679 | 16.4679 | FALSE | 3
[52 empty] | 4 | -344 | -344 | -575.4679 | 575.4679 | 16.4679 | FALSE | 4
[52 empty] | 5 | -301 | -301 | -532.4679 | 532.4679 | 16.4679 | FALSE | 5
[52 empty] | 6 | -258 | -258 | -489.4679 | 489.4679 | 16.4679 | FALSE | 6
[52 empty] | 7 | -215 | -215 | -446.4679 | 446.4679 | 16.4679 | FALSE | 7
[52 empty] | 8 | -172 | -172 | -403.4679 | 403.4679 | 16.4679 | FALSE | 8
[52 empty] | 9 | -129 | -129 | -360.4679 | 360.4679 | 16.4679 | FALSE | 9
[52 empty] | 10 | -86 | -86 | -317.4679 | 317.4679 | 16.4679 | FALSE | 10
[52 empty] | 11 | -43 | -43 | -274.4679 | 274.4679 | 16.4679 | FALSE | 11
[52 empty] | 12 | 0 | 0 | -231.4679 | 231.4679 | 16.4679 | FALSE | 12
[52 empty] | 13 | 43 | 43 | -188.4679 | 188.4679 | 16.4679 | FALSE | 13
[52 empty] | 14 | 86 | 86 | -145.4679 | 145.4679 | 16.4679 | FALSE | 14
[52 empty] | 15 | 129 | 129 | -102.4679 | 102.4679 | 16.4679 | FALSE | 15
[52 empty] | 16 | 172 | 172 | -59.4679 | 59.4679 | 16.4679 | FALSE | 16
[52 empty] | 17 | 215 | 215 | -16.4679 | 16.4679 | 16.4679 | 17 | 17
[52 empty] | 18 | 258 | 258 | 26.5321 | 26.5321 | 16.4679 | FALSE | 18
[52 empty] | 19 | 301 | 301 | 69.5321 | 69.5321 | 16.4679 | FALSE | 19
[52 empty] | 20 | 344 | 344 | 112.5321 | 112.5321 | 16.4679 | FALSE | 20
[52 empty] | 21 | 387 | 387 | 155.5321 | 155.5321 | 16.4679 | FALSE | 21
[52 empty] | 22 | 430 | 430 | 198.5321 | 198.5321 | 16.4679 | FALSE | 22
[52 empty] | 23 | 473 | 473 | 241.5321 | 241.5321 | 16.4679 | FALSE | 23
[52 empty] | 24 | 516 | 516 | 284.5321 | 284.5321 | 16.4679 | FALSE | 24
[63 empty] | 36 | 6 24 35: FALSE; 6 26 37: FALSE
[63 empty] | 35 | 6 22 33: FALSE; 6 26 37: FALSE
[63 empty] | 34 | 6 20 31: FALSE; 6 26 37: FALSE
[63 empty] | 33 | 6 18 29: FALSE; 6 26 37: FALSE
[63 empty] | 32 | 6 16 27: FALSE; 6 26 37: FALSE
[63 empty] | 31 | 6 14 25: FALSE; 6 26 37: FALSE
[63 empty] | 30 | 6 12 23: FALSE; 6 26 37: FALSE
[63 empty] | 29 | 6 10 21: FALSE; 6 26 37: FALSE
[63 empty] | 28 | 6 10 21: FALSE; 6 24 35: FALSE
[63 empty] | 27 | 6 10 21: FALSE; 6 22 33: FALSE
[63 empty] | 26 | 6 10 21: FALSE; 6 20 31: FALSE
[63 empty] | 25 | 6 10 21: FALSE; 6 18 29: FALSE
[63 empty] | 24 | 1 12: FALSE; 6 25 36: FALSE
[63 empty] | 23 | 1 12: FALSE; 6 23 34: FALSE
[63 empty] | 22 | 1 12: FALSE; 6 21 32: FALSE
[63 empty] | 21 | 1 12: FALSE; 6 19 30: FALSE
[63 empty] | 20 | 1 12: FALSE; 6 17 28: FALSE
[63 empty] | 19 | 1 12: FALSE; 6 15 26: FALSE
[63 empty] | 18 | -1 10: FALSE; 6 15 26: FALSE
[63 empty] | 17 | -3 8: 8; 6 15 26: 26
[63 empty] | 16 | -5 6: FALSE; 6 15 26: FALSE
[63 empty] | 15 | -7 4: FALSE; 6 15 26: FALSE
[63 empty] | 14 | -9 2: FALSE; 6 15 26: FALSE
[63 empty] | 13 | -2 9: FALSE; 6 6 17: FALSE
[63 empty] | 12 | -4 7: FALSE; 6 6 17: FALSE
[63 empty] | 11 | -6 5: FALSE; 6 6 17: FALSE
[63 empty] | 10 | -8 3: FALSE; 6 6 17: FALSE
[63 empty] | 9 | -10 1: FALSE; 6 6 17: FALSE
[63 empty] | 8 | -10 1: FALSE; 4 15: FALSE
[63 empty] | 7 | -10 1: FALSE; 2 13: FALSE
[63 empty] | 6 | -10 1: FALSE; 0 11: FALSE
[63 empty] | 5 | -10 1: FALSE; -2 9: FALSE
[63 empty] | 4 | -10 1: FALSE; -4 7: FALSE
[63 empty] | 3 | -10 1: FALSE; -6 5: FALSE
[63 empty] | 2 | -10 1: FALSE; -8 3: FALSE
[64 empty] | 0 | 0 | 0 | 0 | 0 | 0 | 0 | 8 | 0 | 0 | 0 | 0 | 0 | 0 | 0 | 0 | 0 |  |  |  | 0 | 0 | 0 | 0 | 0 | 26 | 0 | 0 | 0 | 0 | 0 | 0 | 0 | 0 | 0 | 0 | 0
[62 empty] | safety factor of FR AR | 1 motor -2 points with EXBAR АR and ADS | -3 8: 10; 6 15 26: 6 ADS
[60 empty] | TRUE | O K | 98.1595 | EASE Focus Index | -10 | -9 | -8 | -7 | -6 | -5 | -4 | -3 | -2 | -1 | 0 | 1 | 2 | 3 | 4 | 5 | 6 | 7 | 8 | 9 | 10 | 11 | 12 | 13 | 14 | 15 | 16 | 17 | 18 | 19 | 20 | 21 | 22 | 23 | 24 | 25 | 26
enter the angle of frame FR AR | [51 empty] | 25 | 559 | 559 | 327.5321 | 327.5321 | 16.4679 | FALSE | 25
[52 empty] | 26 | 602 | 602 | 370.5321 | 370.5321 | 16.4679 | FALSE | 26
[52 empty] | 27 | 645 | 645 | 413.5321 | 413.5321 | 16.4679 | FALSE | 27
0 | [51 empty] | 28 | 688 | 688 | 456.5321 | 456.5321 | 16.4679 | FALSE | 28
[52 empty] | 29 | 731 | 731 | 499.5321 | 499.5321 | 16.4679 | FALSE | 29
[52 empty] | 30 | 774 | 774 | 542.5321 | 542.5321 | 16.4679 | FALSE | 30
[52 empty] | 31 | 817 | 817 | 585.5321 | 585.5321 | 16.4679 | FALSE | 31
[52 empty] | 32 | 860 | 860 | 628.5321 | 628.5321 | 16.4679 | FALSE | 32
[20 empty] | координата на предната точка на последната колона; пресмятане на отместването на център на тежеста на следващата система(за да се сумират двете системи) | [13 empty] | изчисляване на центъра на тежеста на FR AR |  |  |  | изчисляване на центъра на тежеста на системата FR AR и АiRAY | [13 empty] | 33 | 903 | 903 | 671.5321 | 671.5321 | 16.4679 | FALSE | 33
[34 empty] | k- const | f-ъгъл | cos(f) | x=cos(f)*n(const) n=378.71303 за FR AR | x= (SUM Gi*xi)/G | [13 empty] | 34 | 946 | 946 | 714.5321 | 714.5321 | 16.4679 | FALSE | 34
enter the number of cabinets from 1 up to 20 | [16 empty] | x la 12 | 213.8308 |  | v, AiRAY | ъгъл | n, AiRAY | j=cosv*n | q=z-j | [9 empty] | 6.8623 | -6.8623 | 0.99284 | 376 | 278.9679 | [13 empty] | 35 | 989 | 989 | 757.5321 | 757.5321 | 16.4679 | FALSE | 35
1 |  | AiRAY | [46 empty] | k - safety factor |  |  | 36 | 1032 | 1032 | 800.5321 | 800.5321 | 16.4679 | FALSE | 36
|  | a-angle |  |  |  | d | k | b | b/2 | sin b/2 | c=sin(b/2)*d | 2c | e=a/2 | sin(e) | f=sin(e)*2c | g center of mass -x | h=g+f | center of mass X | [7 empty] | най-долната колона | [11 empty] | САМО ЗА LA 12 и ЛА 8 |  | САМО ЗА LA 12 и ЛА 8 |  |  | САМО ЗА LA 12 и ЛА 8 | [8 empty] | 37 | 1075 | 1075 | 843.5321 | 843.5321 | 16.4679 | FALSE | 37
|  | enter the value of a-angle | [23 empty] | 213.8308 |  |  | z- център на тежест на боксовете след него спрямо първата колона | a - общ ъгъл |  | t= 66.25-a | sin t | m= sin t *n(const304.3209) | r= 50.018+a | sin r | p= sin r *q(const279.0605) | x= (SUM Gi*xi)/G | g - тегло на боксожете под тази | G g LA 12 - тегло на боксожете под тази LA12+LA 8 | L=m+n | J=x-p | Ala12+la8 =x-J | A=z-J | Fa=((L-A)/L)*G | Fb=(A/L)*G | front | rear | front | rear
1 | 0 | 0 | from -2 to 4 |  | 0 | 279.0605 | 79.9629 | 79.9629 | 39.9815 | 0.64254 | 179.3074 | 358.6148 | 0 | 0 | 0 | 213.8308 | 213.8308 | 213.8308 | 213.8308 | 39.9815 | 39.9815 | 279.0605 | 213.8308 | -8.8371e-06 |  | 213.8308 | 1 | 1 | 213.8308 | 0 | 0 | 66.2555 | 0.91535 | 278.5603 | 50.0185 | 0.76625 | 213.8308 | 127.7928 | 40.5 | 97 | 492.3911 | -7.8983e-06 | 127.7928 |  | 71.8251 | 25.1749 | 161.5034 | 397.221 | 161.5034 | 397.221
2 |  | 0 | 0; 0.5; 1; 2; 2.5; 3; 4; 5; 6; 7; 8 |  | #DIV/0! | 279.0605 | 79.9629 | 79.9629 | 39.9815 | 0.64254 | 179.3074 | 358.6148 | 0 | 0 | 0 | 213.8308 | 213.8308 | 213.8308 | 0 | [5 empty] | #DIV/0! | FALSE | 1 | 0 | #DIV/0! | 0 | FALSE | 66.2555 | 0.91535 | 278.5603 | 50.0185 | 0.76625 | 213.8308 | #DIV/0! | 0 | 56.5 | 492.3911 | -213.8308 | #DIV/0! |  | #DIV/0! | #DIV/0! | #DIV/0! | #DIV/0! | #DIV/0! | #DIV/0! | #DIV/0!
3 |  | 0 | 0; 0.5; 1; 2; 2.5; 3; 4; 5; 6; 7; 8 |  | 0 | 279.0605 | 79.9629 | 79.9629 | 39.9815 | 0.64254 | 179.3074 | 358.6148 | 0 | 0 | 0 | 213.8308 | 213.8308 | 213.8308 | 0 | [6 empty] | FALSE | 1 | 0 | 0 | 0 | FALSE | 66.2555 | 0.91535 | 278.5603 | 50.0185 | 0.76625 | 213.8308 | 233.4844 | -40.5 | 16 | 492.3911 | -213.8308 | 447.3152 |  | 1.4647 | 14.5353 | 7919.6063 | 687.9812 | 7919.6063 | 687.9812 | 0
4 |  | 0 | 0; 0.5; 1; 2; 2.5; 3; 4; 5; 6; 7; 8 |  | 0.3 | 279.0605 | 79.9629 | 79.9629 | 39.9815 | 0.64254 | 179.3074 | 358.6148 | 0 | 0 | 0 | 213.8308 | 213.8308 | 213.8308 | 0 | [5 empty] | use the locking pin | FALSE | 1 | 0 | 0 | 0 | FALSE | 66.2555 | 0.91535 | 278.5603 | 50.0185 | 0.76625 | 213.8308 | -152.4796 | -81 | -24.5 | 492.3911 | -213.8308 | 61.3512 |  | -21.4473 | -3.0527 | -540.8597 | -3275.8263 | 540.8597 | 3275.8263 | 0.3
5 |  | 0 | 0; 0.5; 1; 2; 2.5; 3; 4; 5; 6; 7; 8 |  | 0.3 | 279.0605 | 79.9629 | 79.9629 | 39.9815 | 0.64254 | 179.3074 | 358.6148 | 0 | 0 | 0 | 213.8308 | 213.8308 | 213.8308 | 0 | [5 empty] | use the locking pin | FALSE | 1 | 0 | 0 | 0 | FALSE | 66.2555 | 0.91535 | 278.5603 | 50.0185 | 0.76625 | 213.8308 | -57.4731 | -121.5 | -65 | 492.3911 | -213.8308 | 156.3577 |  | -44.3594 | -20.6406 | -261.5004 | -484.4818 | 261.5004 | 484.4818 | 0.3
6 |  | 0 | 0; 0.5; 1; 2; 2.5; 3; 4; 5; 6; 7; 8 |  | 0.3 | 279.0605 | 79.9629 | 79.9629 | 39.9815 | 0.64254 | 179.3074 | 358.6148 | 0 | 0 | 0 | 213.8308 | 213.8308 | 213.8308 | 0 | [5 empty] | use the locking pin | FALSE | 1 | 0 | 0 | 0 | FALSE | 66.2555 | 0.91535 | 278.5603 | 50.0185 | 0.76625 | 213.8308 | -35.41 | -162 | -105.5 | 492.3911 | -213.8308 | 178.4209 |  | -67.2714 | -38.2286 | -172.4357 | -261.5846 | 172.4357 | 261.5846 | 0.3
7 |  | 0 | 0; 0.5; 1; 2; 2.5; 3; 4; 5; 6; 7; 8 |  | 0.3 | 279.0605 | 79.9629 | 79.9629 | 39.9815 | 0.64254 | 179.3074 | 358.6148 | 0 | 0 | 0 | 213.8308 | 213.8308 | 213.8308 | 0 | [5 empty] | use the locking pin | FALSE | 1 | 0 | 0 | 0 | FALSE | 66.2555 | 0.91535 | 278.5603 | 50.0185 | 0.76625 | 213.8308 | -25.5873 | -202.5 | -146 | 492.3911 | -213.8308 | 188.2435 |  | -90.1835 | -55.8165 | -128.6266 | -179.1585 | 128.6266 | 179.1585 | 0.3
8 |  | 0 | 0; 0.5; 1; 2; 2.5; 3; 4; 5; 6; 7; 8 |  | 0.3 | 279.0605 | 79.9629 | 79.9629 | 39.9815 | 0.64254 | 179.3074 | 358.6148 | 0 | 0 | 0 | 213.8308 | 213.8308 | 213.8308 | 0 | [5 empty] | use the locking pin | FALSE | 1 | 0 | 0 | 0 | FALSE | 66.2555 | 0.91535 | 278.5603 | 50.0185 | 0.76625 | 213.8308 | -20.0308 | -243 | -186.5 | 492.3911 | -213.8308 | 193.8 |  | -113.0956 | -73.4044 | -102.5681 | -136.2315 | 102.5681 | 136.2315 | 0.3
9 |  | 0 | 0; 0.5; 1; 2; 2.5; 3; 4; 5; 6; 7; 8 |  | 0.3 | 279.0605 | 79.9629 | 79.9629 | 39.9815 | 0.64254 | 179.3074 | 358.6148 | 0 | 0 | 0 | 213.8308 | 213.8308 | 213.8308 | 0 | [5 empty] | use the locking pin | FALSE | 1 | 0 | 0 | 0 | FALSE | 66.2555 | 0.91535 | 278.5603 | 50.0185 | 0.76625 | 213.8308 | -16.457 | -283.5 | -227 | 492.3911 | -213.8308 | 197.3738 |  | -136.0076 | -90.9924 | -85.2893 | -109.8993 | 85.2893 | 109.8993 | 0.3
10 |  | 0 | 0; 0.5; 1; 2; 2.5; 3; 4; 5; 6; 7; 8 |  | 0.3 | 279.0605 | 79.9629 | 79.9629 | 39.9815 | 0.64254 | 179.3074 | 358.6148 | 0 | 0 | 0 | 213.8308 | 213.8308 | 213.8308 | 0 | [5 empty] | use the locking pin | FALSE | 1 | 0 | 0 | 0 | FALSE | 66.2555 | 0.91535 | 278.5603 | 50.0185 | 0.76625 | 213.8308 | -12.9489 | -324 | -288.5 | 492.3911 | -213.8308 | 200.8819 |  | -170.8 | -117.7 | -67.9157 | -84.9618 | 67.9157 | 84.9618 | 0.3
11 |  | 0 | 0; 0.5; 1; 2; 2.5; 3; 4; 5; 6; 7; 8 |  | 0.3 | 279.0605 | 79.9629 | 79.9629 | 39.9815 | 0.64254 | 179.3074 | 358.6148 | 0 | 0 | 0 | 213.8308 | 213.8308 | 213.8308 | 0 | [5 empty] | use the locking pin | FALSE | 1 | 0 | 0 | 0 | FALSE | 66.2555 | 0.91535 | 278.5603 | 50.0185 | 0.76625 | 213.8308 | -12.1291 | -364.5 | -308 | 492.3911 | -213.8308 | 201.7018 |  | -181.8317 | -126.1683 | -63.7953 | -79.2592 | 63.7953 | 79.2592 | 0.3
12 |  | 0 | 0; 0.5; 1; 2; 2.5; 3; 4; 5; 6; 7; 8 |  | 0.3 | 279.0605 | 79.9629 | 79.9629 | 39.9815 | 0.64254 | 179.3074 | 358.6148 | 0 | 0 | 0 | 213.8308 | 213.8308 | 213.8308 | 0 | [5 empty] | use the locking pin | FALSE | 1 | 0 | 0 | 0 | FALSE | 66.2555 | 0.91535 | 278.5603 | 50.0185 | 0.76625 | 213.8308 | -10.7195 | -405 | -348.5 | 492.3911 | -213.8308 | 203.1113 |  | -204.7438 | -143.7562 | -56.6562 | -69.5622 | 56.6562 | 69.5622 | 0.3
13 |  | 0 | 0; 0.5; 1; 2; 2.5; 3; 4; 5; 6; 7; 8 |  | 0.3 | 279.0605 | 79.9629 | 79.9629 | 39.9815 | 0.64254 | 179.3074 | 358.6148 | 0 | 0 | 0 | 213.8308 | 213.8308 | 213.8308 | 0 | [5 empty] | use the locking pin | FALSE | 1 | 0 | 0 | 0 | FALSE | 66.2555 | 0.91535 | 278.5603 | 50.0185 | 0.76625 | 213.8308 | -9.6035 | -445.5 | -389 | 492.3911 | -213.8308 | 204.2273 |  | -227.6558 | -161.3442 | -50.9541 | -61.9793 | 50.9541 | 61.9793 | 0.3
14 |  | 0 | 0; 0.5; 1; 2; 2.5; 3; 4; 5; 6; 7; 8 |  | 0.3 | 279.0605 | 79.9629 | 79.9629 | 39.9815 | 0.64254 | 179.3074 | 358.6148 | 0 | 0 | 0 | 213.8308 | 213.8308 | 213.8308 | 0 | [5 empty] | use the locking pin | FALSE | 1 | 0 | 0 | 0 | FALSE | 66.2555 | 0.91535 | 278.5603 | 50.0185 | 0.76625 | 213.8308 | -8.6979 | -486 | -429.5 | 492.3911 | -213.8308 | 205.1329 |  | -250.5679 | -178.9321 | -46.2948 | -55.8871 | 46.2948 | 55.8871 | 0.3
15 |  | 0 | 0; 0.5; 1; 2; 2.5; 3; 4; 5; 6; 7; 8 |  | 0.3 | 279.0605 | 79.9629 | 79.9629 | 39.9815 | 0.64254 | 179.3074 | 358.6148 | 0 | 0 | 0 | 213.8308 | 213.8308 | 213.8308 | 0 | [5 empty] | use the locking pin | FALSE | 1 | 0 | 0 | 0 | FALSE | 66.2555 | 0.91535 | 278.5603 | 50.0185 | 0.76625 | 213.8308 | -7.9484 | -526.5 | -470 | 492.3911 | -213.8308 | 205.8824 |  | -273.4799 | -196.5201 | -42.4163 | -50.8854 | 42.4163 | 50.8854 | 0.3
16 |  | 0 | 0; 0.5; 1; 2; 2.5; 3; 4; 5; 6; 7; 8 |  | 0.3 | 279.0605 | 79.9629 | 79.9629 | 39.9815 | 0.64254 | 179.3074 | 358.6148 | 0 | 0 | 0 | 213.8308 | 213.8308 | 213.8308 | 0 | [5 empty] | use the locking pin | FALSE | 1 | 0 | 0 | 0 | FALSE | 66.2555 | 0.91535 | 278.5603 | 50.0185 | 0.76625 | 213.8308 | -7.3178 | -567 | -510.5 | 492.3911 | -213.8308 | 206.513 |  | -296.392 | -214.108 | -39.1374 | -46.7054 | 39.1374 | 46.7054 | 0.3
17 |  | 0 | 0; 0.5; 1; 2; 2.5; 3; 4; 5; 6; 7; 8 |  | 0.3 | 279.0605 | 79.9629 | 79.9629 | 39.9815 | 0.64254 | 179.3074 | 358.6148 | 0 | 0 | 0 | 213.8308 | 213.8308 | 213.8308 | 0 | [5 empty] | use the locking pin | FALSE | 1 | 0 | 0 | 0 | FALSE | 66.2555 | 0.91535 | 278.5603 | 50.0185 | 0.76625 | 213.8308 | -6.7799 | -607.5 | -551 | 492.3911 | -213.8308 | 207.0509 |  | -319.304 | -231.696 | -36.329 | -43.16 | 36.329 | 43.16 | 0.3
18 |  | 0 | 0; 0.5; 1; 2; 2.5; 3; 4; 5; 6; 7; 8 |  | 0.3 | 279.0605 | 79.9629 | 79.9629 | 39.9815 | 0.64254 | 179.3074 | 358.6148 | 0 | 0 | 0 | 213.8308 | 213.8308 | 213.8308 | 0 | [5 empty] | use the locking pin | FALSE | 1 | 0 | 0 | 0 | FALSE | 66.2555 | 0.91535 | 278.5603 | 50.0185 | 0.76625 | 213.8308 | -6.3157 | -648 | -591.5 | 492.3911 | -213.8308 | 207.5151 |  | -342.2161 | -249.2839 | -33.8967 | -40.1149 | 33.8967 | 40.1149 | 0.3
19 |  | 0 | 0; 0.5; 1; 2; 2.5; 3; 4; 5; 6; 7; 8 |  | 0.3 | 279.0605 | 79.9629 | 79.9629 | 39.9815 | 0.64254 | 179.3074 | 358.6148 | 0 | 0 | 0 | 213.8308 | 213.8308 | 213.8308 | 0 | [5 empty] | use the locking pin | FALSE | 1 | 0 | 0 | 0 | FALSE | 66.2555 | 0.91535 | 278.5603 | 50.0185 | 0.76625 | 213.8308 | -5.911 | -688.5 | -632 | 492.3911 | -213.8308 | 207.9198 |  | -365.1281 | -266.8719 | -31.7697 | -37.4712 | 31.7697 | 37.4712 | 0.3
20 |  | 0 | 0; 0.5; 1; 2; 2.5; 3; 4; 5; 6; 7; 8 |  | 0.3 | 279.0605 | 79.9629 | 79.9629 | 39.9815 | 0.64254 | 179.3074 | 358.6148 | 0 | 0 | 0 | 213.8308 | 213.8308 | 213.8308 | 0 | [5 empty] | use the locking pin | FALSE | 1 | 0 | 0 | 0 | FALSE | 66.2555 | 0.91535 | 278.5603 | 50.0185 | 0.76625 | 213.8308 | -5.555 | -729 | -672.5 | 492.3911 | -213.8308 | 208.2758 |  | -388.0402 | -284.4598 | -29.8938 | -35.1544 | 29.8938 | 35.1544 | 0.3
[30 empty] | ОБЩ ЪГЪЛ | 0 |  |  | изчисляване на центъра на тежеста на FR AR спрямо неговата нула
[34 empty] | k- const | f-ъгъл | cos(f) | x=cos(f)*n(const) n=378.71303 за FR AR
enter the angle of frame FR AR | [33 empty] | 6.8623 | -6.8623 | 0.99284 | 376
изчисляване на центъра на тежеста на FR AR спрямо най- горния FR AR
0 |  | enter: 0; 0.5; 1; 2; 2.5; 3; 4; | [32 empty] | a- общ ъгъл | sin(a) | n=sin(a)*((броя на колоните *358.6)+119) n=378.71303 за FR AR | РАЗСТОЯНИЕ
[35 empty] | 0 | 0 | 0 | 376
enter the number of cabinets from 1 up to 24 | [16 empty] | x la 8 | 146.5
1 |  | ViRAY | [46 empty] | k - safety factor
|  | a-angle |  |  |  | d | k | b | b/2 | sin b/2 | c=sin(b/2)*d | 2c | e=a/2 | sin(e) | f=sin(e)*2c | g center of mass -x | h=g+f | center of mass X
|  | enter the value of a-angle |  | the real angle between the cabinets when pining in the groundstacking hole | [24 empty] | z- център на тежест на боксовете след него спрямо първата колона | a - общ ъгъл |  | t= 69.34-a | sin t | m= sin t *n(const) | r= 50.17+a | sin r | p= sin r *q(const) |  | g - тегло на боксожете под тази |  | L=m+n | J=x-p |  | A=z-J | Fa=((L-A)/L)*G | Fb=(A/L)*G | front | rear | front | rear
1 | 0 | 0 | from -5 to 5 | 0 | 0 | 190.76 | 79.651 | 79.651 | 39.8255 | 0.64045 | 122.1726 | 244.3452 | 0 | 0 | 0 | 146.5 | 146.5 | 146.5 | 146.5 | [9 empty] | 146.5 | 0 |  | 69.3447 | 0.93572 | 180.0512 | 50.1745 | 0.768 | 146.5034 |  | 25.5 |  | 326.5545 | -0.0033626 |  | 146.5034 | 14.0598 | 11.4402 | 825.0449 | 874.1137 | 825.0449 | 874.1137
2 |  | 0 | from 0 to 10 | #DIV/0! | #DIV/0! | 190.76 | 79.651 | 79.651 | 39.8255 | 0.64045 | 122.1726 | 244.3452 | 0 | 0 | 0 | 146.5 | 146.5 | 146.5 | 0 | [5 empty] | #DIV/0! |  |  |  | #DIV/0! | 0 |  | 69.3447 | 0.93572 | 180.0512 | 50.1745 | 0.768 | 146.5034 |  | 0 |  | 326.5545 | -146.5034 |  | #DIV/0! | #DIV/0! | #DIV/0! | #DIV/0! | #DIV/0! | #DIV/0! | #DIV/0! | #DIV/0!
3 |  | 0 | from 0 to 10 | 0.3 | 0.3 | 190.76 | 79.651 | 79.651 | 39.8255 | 0.64045 | 122.1726 | 244.3452 | 0 | 0 | 0 | 146.5 | 146.5 | 146.5 | 0 | [5 empty] | pin in groundstacking hole |  |  |  | 0 | 0 |  | 69.3447 | 0.93572 | 180.0512 | 50.1745 | 0.768 | 146.5034 |  | -25.5 |  | 326.5545 | -146.5034 |  | 146.5034 | -14.0598 | -11.4402 | -825.0449 | -874.1137 | 825.0449 | 874.1137 | 0.3
4 |  | 0 | from 0 to 10 | 0.3 | 0.3 | 190.76 | 79.651 | 79.651 | 39.8255 | 0.64045 | 122.1726 | 244.3452 | 0 | 0 | 0 | 146.5 | 146.5 | 146.5 | 0 | [5 empty] | pin in groundstacking hole |  |  |  | 0 | 0 |  | 69.3447 | 0.93572 | 180.0512 | 50.1745 | 0.768 | 146.5034 |  | -51 |  | 326.5545 | -146.5034 |  | 146.5034 | -28.1197 | -22.8803 | -412.5224 | -437.0569 | 412.5224 | 437.0569 | 0.3
5 |  | 0 | from 0 to 10 | 0.3 | 0.3 | 190.76 | 79.651 | 79.651 | 39.8255 | 0.64045 | 122.1726 | 244.3452 | 0 | 0 | 0 | 146.5 | 146.5 | 146.5 | 0 | [5 empty] | pin in groundstacking hole |  |  |  | 0 | 0 |  | 69.3447 | 0.93572 | 180.0512 | 50.1745 | 0.768 | 146.5034 |  | -76.5 |  | 326.5545 | -146.5034 |  | 146.5034 | -42.1795 | -34.3205 | -275.015 | -291.3712 | 275.015 | 291.3712 | 0.3
6 |  | 0 | from 0 to 10 | 0.3 | 0.3 | 190.76 | 79.651 | 79.651 | 39.8255 | 0.64045 | 122.1726 | 244.3452 | 0 | 0 | 0 | 146.5 | 146.5 | 146.5 | 0 | [5 empty] | pin in groundstacking hole |  |  |  | 0 | 0 |  | 69.3447 | 0.93572 | 180.0512 | 50.1745 | 0.768 | 146.5034 |  | -102 |  | 326.5545 | -146.5034 |  | 146.5034 | -56.2394 | -45.7606 | -206.2612 | -218.5284 | 206.2612 | 218.5284 | 0.3
7 |  | 0 | from 0 to 10 | 0.3 | 0.3 | 190.76 | 79.651 | 79.651 | 39.8255 | 0.64045 | 122.1726 | 244.3452 | 0 | 0 | 0 | 146.5 | 146.5 | 146.5 | 0 | [5 empty] | pin in groundstacking hole |  |  |  | 0 | 0 |  | 69.3447 | 0.93572 | 180.0512 | 50.1745 | 0.768 | 146.5034 |  | -127.5 |  | 326.5545 | -146.5034 |  | 146.5034 | -70.2992 | -57.2008 | -165.009 | -174.8227 | 165.009 | 174.8227 | 0.3
8 |  | 0 | from 0 to 10 | 0.3 | 0.3 | 190.76 | 79.651 | 79.651 | 39.8255 | 0.64045 | 122.1726 | 244.3452 | 0 | 0 | 0 | 146.5 | 146.5 | 146.5 | 0 | [5 empty] | pin in groundstacking hole |  |  |  | 0 | 0 |  | 69.3447 | 0.93572 | 180.0512 | 50.1745 | 0.768 | 146.5034 |  | -153 |  | 326.5545 | -146.5034 |  | 146.5034 | -84.359 | -68.641 | -137.5075 | -145.6856 | 137.5075 | 145.6856 | 0.3
9 |  | 0 | from 0 to 10 | 0.3 | 0.3 | 190.76 | 79.651 | 79.651 | 39.8255 | 0.64045 | 122.1726 | 244.3452 | 0 | 0 | 0 | 146.5 | 146.5 | 146.5 | 0 | [5 empty] | pin in groundstacking hole |  |  |  | 0 | 0 |  | 69.3447 | 0.93572 | 180.0512 | 50.1745 | 0.768 | 146.5034 |  | -178.5 |  | 326.5545 | -146.5034 |  | 146.5034 | -98.4189 | -80.0811 | -117.8636 | -124.8734 | 117.8636 | 124.8734 | 0.3
10 |  | 0 | from 0 to 10 | 0.3 | 0.3 | 190.76 | 79.651 | 79.651 | 39.8255 | 0.64045 | 122.1726 | 244.3452 | 0 | 0 | 0 | 146.5 | 146.5 | 146.5 | 0 | [5 empty] | pin in groundstacking hole |  |  |  | 0 | 0 |  | 69.3447 | 0.93572 | 180.0512 | 50.1745 | 0.768 | 146.5034 |  | -204 |  | 326.5545 | -146.5034 |  | 146.5034 | -112.4787 | -91.5213 | -103.1306 | -109.2642 | 103.1306 | 109.2642 | 0.3
11 |  | 0 | from 0 to 10 | 0.3 | 0.3 | 190.76 | 79.651 | 79.651 | 39.8255 | 0.64045 | 122.1726 | 244.3452 | 0 | 0 | 0 | 146.5 | 146.5 | 146.5 | 0 | [5 empty] | pin in groundstacking hole |  |  |  | 0 | 0 |  | 69.3447 | 0.93572 | 180.0512 | 50.1745 | 0.768 | 146.5034 |  | -229.5 |  | 326.5545 | -146.5034 |  | 146.5034 | -126.5386 | -102.9614 | -91.6717 | -97.1237 | 91.6717 | 97.1237 | 0.3
12 |  | 0 | from 0 to 10 | 0.3 | 0.3 | 190.76 | 79.651 | 79.651 | 39.8255 | 0.64045 | 122.1726 | 244.3452 | 0 | 0 | 0 | 146.5 | 146.5 | 146.5 | 0 | [5 empty] | pin in groundstacking hole |  |  |  | 0 | 0 |  | 69.3447 | 0.93572 | 180.0512 | 50.1745 | 0.768 | 146.5034 |  | -255 |  | 326.5545 | -146.5034 |  | 146.5034 | -140.5984 | -114.4016 | -82.5045 | -87.4114 | 82.5045 | 87.4114 | 0.3
13 |  | 0 | from 0 to 10 | 0.3 | 0.3 | 190.76 | 79.651 | 79.651 | 39.8255 | 0.64045 | 122.1726 | 244.3452 | 0 | 0 | 0 | 146.5 | 146.5 | 146.5 | 0 | [5 empty] | pin in groundstacking hole |  |  |  | 0 | 0 |  | 69.3447 | 0.93572 | 180.0512 | 50.1745 | 0.768 | 146.5034 |  | -280.5 |  | 326.5545 | -146.5034 |  | 146.5034 | -154.6583 | -125.8417 | -75.0041 | -79.4649 | 75.0041 | 79.4649 | 0.3
14 |  | 0 | from 0 to 10 | 0.3 | 0.3 | 190.76 | 79.651 | 79.651 | 39.8255 | 0.64045 | 122.1726 | 244.3452 | 0 | 0 | 0 | 146.5 | 146.5 | 146.5 | 0 | [5 empty] | pin in groundstacking hole |  |  |  | 0 | 0 |  | 69.3447 | 0.93572 | 180.0512 | 50.1745 | 0.768 | 146.5034 |  | -306 |  | 326.5545 | -146.5034 |  | 146.5034 | -168.7181 | -137.2819 | -68.7537 | -72.8428 | 68.7537 | 72.8428 | 0.3
15 |  | 0 | from 0 to 10 | 0.3 | 0.3 | 190.76 | 79.651 | 79.651 | 39.8255 | 0.64045 | 122.1726 | 244.3452 | 0 | 0 | 0 | 146.5 | 146.5 | 146.5 | 0 | [5 empty] | pin in groundstacking hole |  |  |  | 0 | 0 |  | 69.3447 | 0.93572 | 180.0512 | 50.1745 | 0.768 | 146.5034 |  | -331.5 |  | 326.5545 | -146.5034 |  | 146.5034 | -182.7779 | -148.7221 | -63.465 | -67.2395 | 63.465 | 67.2395 | 0.3
16 |  | 0 | from 0 to 10 | 0.3 | 0.3 | 190.76 | 79.651 | 79.651 | 39.8255 | 0.64045 | 122.1726 | 244.3452 | 0 | 0 | 0 | 146.5 | 146.5 | 146.5 | 0 | [5 empty] | pin in groundstacking hole |  |  |  | 0 | 0 |  | 69.3447 | 0.93572 | 180.0512 | 50.1745 | 0.768 | 146.5034 |  | -357 |  | 326.5545 | -146.5034 |  | 146.5034 | -196.8378 | -160.1622 | -58.9318 | -62.4367 | 58.9318 | 62.4367 | 0.3
17 |  | 0 | from 0 to 10 | 0.3 | 0.3 | 190.76 | 79.651 | 79.651 | 39.8255 | 0.64045 | 122.1726 | 244.3452 | 0 | 0 | 0 | 146.5 | 146.5 | 146.5 | 0 | [5 empty] | pin in groundstacking hole |  |  |  | 0 | 0 |  | 69.3447 | 0.93572 | 180.0512 | 50.1745 | 0.768 | 146.5034 |  | -382.5 |  | 326.5545 | -146.5034 |  | 146.5034 | -210.8976 | -171.6024 | -55.003 | -58.2742 | 55.003 | 58.2742 | 0.3
18 |  | 0 | from 0 to 10 | 0.3 | 0.3 | 190.76 | 79.651 | 79.651 | 39.8255 | 0.64045 | 122.1726 | 244.3452 | 0 | 0 | 0 | 146.5 | 146.5 | 146.5 | 0 | [5 empty] | pin in groundstacking hole |  |  |  | 0 | 0 |  | 69.3447 | 0.93572 | 180.0512 | 50.1745 | 0.768 | 146.5034 |  | -408 |  | 326.5545 | -146.5034 |  | 146.5034 | -224.9575 | -183.0425 | -51.5653 | -54.6321 | 51.5653 | 54.6321 | 0.3
19 |  | 0 | from 0 to 10 | 0.3 | 0.3 | 190.76 | 79.651 | 79.651 | 39.8255 | 0.64045 | 122.1726 | 244.3452 | 0 | 0 | 0 | 146.5 | 146.5 | 146.5 | 0 | [5 empty] | pin in groundstacking hole |  |  |  | 0 | 0 |  | 69.3447 | 0.93572 | 180.0512 | 50.1745 | 0.768 | 146.5034 |  | -433.5 |  | 326.5545 | -146.5034 |  | 146.5034 | -239.0173 | -194.4827 | -48.5321 | -51.4185 | 48.5321 | 51.4185 | 0.3
20 |  | 0 | from 0 to 10 | 0.3 | 0.3 | 190.76 | 79.651 | 79.651 | 39.8255 | 0.64045 | 122.1726 | 244.3452 | 0 | 0 | 0 | 146.5 | 146.5 | 146.5 | 0 | [5 empty] | pin in groundstacking hole |  |  |  | 0 | 0 |  | 69.3447 | 0.93572 | 180.0512 | 50.1745 | 0.768 | 146.5034 |  | -459 |  | 326.5545 | -146.5034 |  | 146.5034 | -253.0771 | -205.9229 | -45.8358 | -48.5619 | 45.8358 | 48.5619 | 0.3
21 |  | 0 | from 0 to 10 | 0.3 | 0.3 | 190.76 | 79.651 | 79.651 | 39.8255 | 0.64045 | 122.1726 | 244.3452 | 0 | 0 | 0 | 146.5 | 146.5 | 146.5 | 0 | [5 empty] | pin in groundstacking hole |  |  |  | 0 | 0 |  | 69.3447 | 0.93572 | 180.0512 | 50.1745 | 0.768 | 146.5034 |  | -484.5 |  | 326.5545 | -146.5034 |  | 146.5034 | -267.137 | -217.363 | -43.4234 | -46.006 | 43.4234 | 46.006 | 0.3
22 |  | 0 | from 0 to 10 | 0.3 | 0.3 | 190.76 | 79.651 | 79.651 | 39.8255 | 0.64045 | 122.1726 | 244.3452 | 0 | 0 | 0 | 146.5 | 146.5 | 146.5 | 0 | [5 empty] | pin in groundstacking hole |  |  |  | 0 | 0 |  | 69.3447 | 0.93572 | 180.0512 | 50.1745 | 0.768 | 146.5034 |  | -510 |  | 326.5545 | -146.5034 |  | 146.5034 | -281.1968 | -228.8032 | -41.2522 | -43.7057 | 41.2522 | 43.7057 | 0.3
23 |  | 0 | from 0 to 10 | 0.3 | 0.3 | 190.76 | 79.651 | 79.651 | 39.8255 | 0.64045 | 122.1726 | 244.3452 | 0 | 0 | 0 | 146.5 | 146.5 | 146.5 | 0 | [5 empty] | pin in groundstacking hole |  |  |  | 0 | 0 |  | 69.3447 | 0.93572 | 180.0512 | 50.1745 | 0.768 | 146.5034 |  | -535.5 |  | 326.5545 | -146.5034 |  | 146.5034 | -295.2567 | -240.2433 | -39.2879 | -41.6245 | 39.2879 | 41.6245 | 0.3
24 |  | 0 | from 0 to 10 | 0.3 | 0.3 | 190.76 | 79.651 | 79.651 | 39.8255 | 0.64045 | 122.1726 | 244.3452 | 0 | 0 | 0 | 146.5 | 146.5 | 146.5 | 0 | [5 empty] | pin in groundstacking hole |  |  |  | 0 | 0 |  | 69.3447 | 0.93572 | 180.0512 | 50.1745 | 0.768 | 146.5034 |  | -561 |  | 326.5545 | -146.5034 |  | 146.5034 | -309.3165 | -251.6835 | -37.502 | -39.7324 | 37.502 | 39.7324 | 0.3
Note on C2: Stanislav: разстояние между двата крайни отвора на FR AR с ЕXBAR в средата
Note on D2: Stanislav: разстояние между крайните отвори на наклонения фрейм. Без EXBARS.
Note on E2: Stanislav: проектитрано разстояние между два отвора на EXBAR AR- 43mm
Note on F2: Stanislav: проектитрано разстояние между първия отвор на фрейма и началото на координатната система в която смята центъра на тежеста. 72.9699970°, 162.1867 константи за FR AR
Note on C3: разстояние от центъра на тежеста на системата до първия отвор за шегел
Note on D3: разстояние от центъра на тежеста на системата до първия отвор за шегел при накланяне на фрейма. Това разстояние се ползва за пресмятане на силите при EXBAR ОТЗАД!
Note on C4: разстояние от първия отвор на EXBAR AR до последния отвор на FR AR (ADS)
Note on D4: Stanislav: разстояние между крайните отвори на наклонения фрейм+ EXBAR
Note on C5: разтояние на центъра на тежеста на системат до първия отвор на EXBAR AR
Note on D5: разтояние на центъра на тежеста на системат до първия отвор на EXBAR VR , който е отпред ПРИ НАКЛОНЕНА СИ-МА 473мм
Note on AN173: Stanislav: 358.5- расстояние между горната и долната точка на AiRAY 119- височина на FR AR смята се от върха на най- горния фрейм- така изчисленията съвпадат с ease focus

## SCV F+AiRAY+ViRAY
|  | Lx | Lo | Ao
L(2motors)= | 688 | 688 | 43 | 47.5
a(2motors)=a1-47.5 | 249.2654 | 249.2654
L(2motors) with exbar in front or at the back and ADS | 1075 | 1075
a(2motors)with exbar in front =a+425.5 | 722.2654 | 722.2654
G | 221.3
L | 747.0023
a | 296.7654
G , SC VF | 88
L , SC VF | 747
G , AiRAY | 71.5
L, AiRAY | 492.4
G , ViRAY | 26.8
L, AiRAY
destroying force, kg ViRAY | 5800 | 10000
destroying force, kg SCV F | 5800 | 5800
destroying force, kg FR VR | 8000 | 8000 | 8000
| Fa=((L-a)/L)*G | Fb=(a/L)*G
kg. | 133.383 | 87.917
[62 empty] | Weight total: | 221.3 |  | kg |  | Total weight includes: SCV F, AiRAY, ViRAY, 2x FR AR ( 2x31 kg), EXBAR AR (4.5kg),ADS (0.5 kg), VR AR LINK (1.3kg.) Main LS Cables (30 kg)
[59 empty] | TRUE |  | safety factor of FR AR | 2 motors, kg | front motor | [24 empty] | rear motor
[59 empty] | TRUE | O K | 53.8047 | with EXBAR AR at the front and ADS | 72.6141 | [23 empty] | 148.6859
[59 empty] | TRUE |  | safety factor of FR AR | 2 motors, kg | [11 empty] | front motor | [24 empty] | rear motor
[59 empty] | TRUE | O K | 47.0627 | with ADS and EXBAR AR at the back | [11 empty] | 169.9861 | [23 empty] | 51.3139
[59 empty] | TRUE |  | safety factor of FR AR | 2 motors, kg | [11 empty] | front motor | [15 empty] | rear motor
[59 empty] | TRUE | O K | 56.6885 | with EXBAR AR in the middle | [11 empty] | 141.1221 | [14 empty] | 80.1779
[73 empty] | 16 | [14 empty] | FALSE |  | FALSE
[73 empty] | 15 | [12 empty] | FALSE |  |  |  | FALSE
[73 empty] | 14 | [10 empty] | FALSE | [5 empty] | FALSE
[73 empty] | 13 | [8 empty] | FALSE | [7 empty] | FALSE
[73 empty] | 12 | [6 empty] | FALSE | [9 empty] | FALSE
[73 empty] | 11 |  |  |  |  | FALSE | [11 empty] | FALSE
[73 empty] | 10 |  |  | FALSE | [13 empty] | FALSE
[73 empty] | 9 | FALSE | [15 empty] | FALSE
[73 empty] | 8 | FALSE | [13 empty] | FALSE
[73 empty] | 7 | 1 | [11 empty] | 13
[73 empty] | 6 | FALSE | [9 empty] | FALSE
[73 empty] | 5 | FALSE | [7 empty] | FALSE
[73 empty] | 4 | FALSE | [5 empty] | FALSE
[73 empty] | 3 | FALSE |  |  |  | FALSE
[73 empty] | 2 | FALSE |  | FALSE
[61 empty] | safety factor of FR AR | 1 motor- 2 points with EXBAR AR in the middle | [11 empty] | 1 | 0 | 0 | 0 | 0 | 0 | 0 | 0 | 0 | 0 | 0 | 0 | 13 | 0 | 0 | 0 | 0
[59 empty] | TRUE | O K | 72.3
[63 empty] | FALSE | FALSE | FALSE | FALSE | FALSE | FALSE | FALSE | FALSE | FALSE | FALSE | FALSE | FALSE | FALSE | FALSE | FALSE | FALSE | FALSE | 18 | FALSE | FALSE | FALSE | FALSE | FALSE | FALSE | FALSE | FALSE | FALSE | FALSE | FALSE | FALSE | FALSE | FALSE | FALSE | FALSE | FALSE | FALSE | FALSE
[63 empty] | FALSE | FALSE | FALSE | FALSE | FALSE | FALSE | FALSE | FALSE | FALSE | FALSE | FALSE | FALSE | FALSE | FALSE | FALSE | FALSE | FALSE | 18 | FALSE | FALSE | FALSE | FALSE | FALSE | FALSE | FALSE | FALSE | FALSE | FALSE | FALSE | FALSE | FALSE | FALSE | FALSE | FALSE | FALSE | FALSE | FALSE
[61 empty] | safety factor of FR AR | 1 motor - 1 point | [17 empty] | 7
[59 empty] | TRUE | O K | 36.15 | EASE Focus Index | -10 | -9 | -8 | -7 | -6 | -5 | -4 | -3 | -2 | -1 | 0 | 1 | 2 | 3 | 4 | 5 | 6 | 7 | 8 | 9 | 10 | 11 | 12 | 13 | 14 | 15 | 16 | 17 | 18 | 19 | 20 | 21 | 22 | 23 | 24 | 25 | 26
[62 empty] | 36 | 7 24: FALSE; 7 26: FALSE
[62 empty] | 35 | 7 22: FALSE; 7 26: FALSE
[62 empty] | 34 | 7 20: FALSE; 7 26: FALSE
[62 empty] | 33 | 7 18: FALSE; 7 26: FALSE
[62 empty] | 32 | 7 16: FALSE; 7 26: FALSE
[62 empty] | 31 | 7 14: FALSE; 7 26: FALSE
[62 empty] | 30 | 7 12: FALSE; 7 26: FALSE
[62 empty] | 29 | 7 10: FALSE; 7 26: FALSE
[62 empty] | 28 | 7 10: FALSE; 7 24: FALSE
[62 empty] | 27 | 7 10: FALSE; 7 22: FALSE
[62 empty] | 26 | 7 10: FALSE; 7 20: FALSE
[62 empty] | 25 | 7 10: FALSE; 7 18: FALSE
[62 empty] | 24 | 1: FALSE; 7 25: FALSE
[62 empty] | 23 | 1: FALSE; 7 23: FALSE
[62 empty] | 22 | 1: FALSE; 7 21: FALSE
[62 empty] | 21 | 1: FALSE; 7 19: FALSE
[62 empty] | 20 | 1: FALSE; 7 17: FALSE
[62 empty] | 19 | 1: FALSE; 7 15: FALSE
[62 empty] | 18 | -1: 10; 7 15: 26
[62 empty] | 17 | -3: FALSE; 7 15: FALSE
[62 empty] | 16 | -5: FALSE; 7 15: FALSE
[62 empty] | 15 | -7: FALSE; 7 15: FALSE
[62 empty] | 14 | -9: FALSE; 7 15: FALSE
[62 empty] | 13 | -2: FALSE; 6: FALSE
[62 empty] | 12 | -4: FALSE; 6: FALSE
[62 empty] | 11 | -6: FALSE; 6: FALSE
[62 empty] | 10 | -8: FALSE; 6: FALSE
[62 empty] | 9 | -10: FALSE; 6: FALSE
[62 empty] | 8 | -10: FALSE; 4: FALSE
[62 empty] | 7 | -10: FALSE; 2: FALSE
[62 empty] | 6 | -10: FALSE; 0: FALSE
[62 empty] | 5 | -10: FALSE; -2: FALSE
[62 empty] | 4 | -10: FALSE; -4: FALSE
[62 empty] | 3 | -10: FALSE; -6: FALSE
[62 empty] | 2 | -10: FALSE; -8: FALSE
[63 empty] | 0 | 0 | 0 | 0 | 0 | 0 | 0 | 0 | 0 | 10 | 0 | 0 | 0 | 0 | 0 | 0 | 0 |  |  |  | 0 | 0 | 0 | 0 | 0 | 26 | 0 | 0 | 0 | 0 | 0 | 0 | 0 | 0 | 0 | 0 | 0
[61 empty] | safety factor of FR AR | 1 motor -2 points with EXBAR АR and ADS | -1: 8; 7 15: 6 ADS
[59 empty] | TRUE | O K | 72.3 | EASE Focus Index | -10 | -9 | -8 | -7 | -6 | -5 | -4 | -3 | -2 | -1 | 0 | 1 | 2 | 3 | 4 | 5 | 6 | 7 | 8 | 9 | 10 | 11 | 12 | 13 | 14 | 15 | 16 | 17 | 18 | 19 | 20 | 21 | 22 | 23 | 24 | 25 | 26
[58 empty] | center om mass от А назад | [41 empty] | center om mass от R напред
[58 empty] | 722.2654 | [41 empty] | -825.7346
enter the angle of frame FR AR
0
[35 empty] | изчисляване на центъра на тежеста на FR AR |  |  |  | изчисляване на центъра на тежеста на системата FR AR и АiRAY
[35 empty] | k- const | f-ъгъл | cos(f) | x=cos(f)*n(const) n=378.71303 за FR AR | x= (SUM Gi*xi)/G
enter the number of cabinets from 1 up to 12 | [34 empty] | 6.8623 | -6.8623 | 0.99284 | 376 | 296.7654
1 |  | SCV F |  |  |  | n | kn | kn-a | [5 empty] | cos(kn-a) | x=cos(kn-a)*n |  | h=x |  |  | пресмятане на отместването на център на тежеста на следващата система(за да се сумират двете системи) | [29 empty] | k - safety factor
|  | a-angle |  |  |  | d | k | b=k+a | b/2 | sin b/2 | c=sin(b/2)*d | 2c | e=a/2 | sin(e) | f=sin(e)*2c | g center of mass -x | h=g+f | center of mass X |  | v, SC VF | ъгъл | n SC VF | j=cosv*n | q=z-j |  | най-долната колона | [12 empty] | САМО ЗА SCV F И AiRAY |  | САМО ЗА SCV F И AiRAY |  |  | САМО ЗА SCV F И AiRAY
|  | enter the value of a-angle | [23 empty] | 343.4999 |  |  | z- център на тежест на боксовете след него спрямо първата колона |  | a - общ ъгъл |  | t= 54.501+a | sin t | m= sin t *n(const) | r= 58.73-a | sin r | p= sin r *q(const) | x= (SUM Gi*xi)/G | g SC 2F - тегло на боксожете под тази | G g SC2 F + AiRAY - тегло на боксожете под тази +LA12 | L=m+p | J=x-m | A ViRAY+SCV F =x-J |  | Fa=((L-A)/L)*G | Fb=(A/L)*G | front | rear | front | rear
1 | 0 | 0 | enter 0 or 2.5 or 5 |  |  | 421.9208 | 35.4982 | 35.4982 | [5 empty] | 0.81413 | 343.4999 | 343.5 | 343.4999 | 343.4999 | 343.4999 | 35.4982 | 35.4982 | 421.9208 | 343.4999 | 0 |  | 343.4999 | 1 | 1 | 343.4999 |  | 0 | 0 | 54.5018 | 0.81413 | 343.4992 | 58.7344 | 0.85477 | 403.5031 | 205.8943 | 57 | 155.3 | 747.0023 | 0.00065131 | 205.8937 |  | 112.4952 | 42.8048 | 103.1155 | 270.9976 | 103.1155 | 270.9976
2 |  | 0 | enter 0 or 2.5 or 5 |  |  | 479.7721 | 61.4161 | 61.4161 | 30.708 | 0.51066 | 245.0022 | 490.0044 | 0 | 0 | 0 | 343.4999 | 343.4999 | 343.4999 | 0 | [6 empty] | FALSE | 1 | 0 | #DIV/0! |  | 0 | FALSE | 54.5018 | 0.81413 | 343.4992 | 58.7344 | 0.85477 | 403.5031 | #DIV/0! | 0 | 98.3 | 747.0023 | -343.4992 | #DIV/0! |  | #DIV/0! | #DIV/0! | #DIV/0! | #DIV/0! | #DIV/0! | #DIV/0!
3 |  | 0 | enter 0 or 2.5 or 5 |  |  | 479.7721 | 61.4161 | 61.4161 | 30.708 | 0.51066 | 245.0022 | 490.0044 | 0 | 0 | 0 | 343.4999 | 343.4999 | 343.4999 | 0 | [6 empty] | FALSE | 1 | 0 | 0 |  | 0 | FALSE | 54.5018 | 0.81413 | 343.4992 | 58.7344 | 0.85477 | 403.5031 | 300.1428 | -57 | 41.3 | 747.0023 | -343.4992 | 643.642 |  | 5.7145 | 35.5855 | 2029.9072 | 325.9759 | 2029.9072 | 325.9759
4 |  | 0 | enter 0 or 2.5 or 5 |  |  | 479.7721 | 61.4161 | 61.4161 | 30.708 | 0.51066 | 245.0022 | 490.0044 | 0 | 0 | 0 | 343.4999 | 343.4999 | 343.4999 | 0 | [6 empty] | FALSE | 1 | 0 | 0 |  | 0 | FALSE | 54.5018 | 0.81413 | 343.4992 | 58.7344 | 0.85477 | 403.5031 | -789.5476 | -114 | -15.7 | 747.0023 | -343.4992 | -446.0484 |  | -25.0747 | 9.3747 | -462.6168 | 1237.3665 | 462.6168 | 1237.3665
5 |  | 0 | enter 0 or 2.5 or 5 |  |  | 479.7721 | 61.4161 | 61.4161 | 30.708 | 0.51066 | 245.0022 | 490.0044 | 0 | 0 | 0 | 343.4999 | 343.4999 | 343.4999 | 0 | [6 empty] | FALSE | 1 | 0 | 0 |  | 0 | FALSE | 54.5018 | 0.81413 | 343.4992 | 58.7344 | 0.85477 | 403.5031 | -170.5075 | -171 | -72.7 | 747.0023 | -343.4992 | 172.9917 |  | -55.864 | -16.836 | -207.647 | -689.0016 | 207.647 | 689.0016
6 |  | 0 | enter 0 or 2.5 or 5 |  |  | 479.7721 | 61.4161 | 61.4161 | 30.708 | 0.51066 | 245.0022 | 490.0044 | 0 | 0 | 0 | 343.4999 | 343.4999 | 343.4999 | 0 | [6 empty] | FALSE | 1 | 0 | 0 |  | 0 | FALSE | 54.5018 | 0.81413 | 343.4992 | 58.7344 | 0.85477 | 403.5031 | -95.5736 | -228 | -129.7 | 747.0023 | -343.4992 | 247.9256 |  | -86.6533 | -43.0467 | -133.8667 | -269.475 | 133.8667 | 269.475
7 |  | 0 | enter 0 or 2.5 or 5 |  |  | 479.7721 | 61.4161 | 61.4161 | 30.708 | 0.51066 | 245.0022 | 490.0044 | 0 | 0 | 0 | 343.4999 | 343.4999 | 343.4999 | 0 | [6 empty] | FALSE | 1 | 0 | 0 |  | 0 | FALSE | 54.5018 | 0.81413 | 343.4992 | 58.7344 | 0.85477 | 403.5031 | -66.3947 | -285 | -186.7 | 747.0023 | -343.4992 | 277.1045 |  | -117.4426 | -69.2574 | -98.7716 | -167.4912 | 98.7716 | 167.4912
8 |  | 0 | enter 0 or 2.5 or 5 |  |  | 479.7721 | 61.4161 | 61.4161 | 30.708 | 0.51066 | 245.0022 | 490.0044 | 0 | 0 | 0 | 343.4999 | 343.4999 | 343.4999 | 0 | [6 empty] | FALSE | 1 | 0 | 0 |  | 0 | FALSE | 54.5018 | 0.81413 | 343.4992 | 58.7344 | 0.85477 | 403.5031 | -50.8654 | -342 | -243.7 | 747.0023 | -343.4992 | 292.6338 |  | -148.2319 | -95.4681 | -78.2557 | -121.5066 | 78.2557 | 121.5066
9 |  | 0 | enter 0 or 2.5 or 5 |  |  | 479.7721 | 61.4161 | 61.4161 | 30.708 | 0.51066 | 245.0022 | 490.0044 | 0 | 0 | 0 | 343.4999 | 343.4999 | 343.4999 | 0 | [6 empty] | FALSE | 1 | 0 | 0 |  | 0 | FALSE | 54.5018 | 0.81413 | 343.4992 | 58.7344 | 0.85477 | 403.5031 | -41.2235 | -399 | -300.7 | 747.0023 | -343.4992 | 302.2758 |  | -179.0212 | -121.6788 | -64.7968 | -95.333 | 64.7968 | 95.333
10 |  | 0 | enter 0 or 2.5 or 5 |  |  | 479.7721 | 61.4161 | 61.4161 | 30.708 | 0.51066 | 245.0022 | 490.0044 | 0 | 0 | 0 | 343.4999 | 343.4999 | 343.4999 | 0 | [6 empty] | FALSE | 1 | 0 | 0 |  | 0 | FALSE | 54.5018 | 0.81413 | 343.4992 | 58.7344 | 0.85477 | 403.5031 | -34.6545 | -456 | -357.7 | 747.0023 | -343.4992 | 308.8448 |  | -209.8105 | -147.8895 | -55.288 | -78.437 | 55.288 | 78.437
11 |  | 0 | enter 0 or 2.5 or 5 |  |  | 479.7721 | 61.4161 | 61.4161 | 30.708 | 0.51066 | 245.0022 | 490.0044 | 0 | 0 | 0 | 343.4999 | 343.4999 | 343.4999 | 0 | [6 empty] | FALSE | 1 | 0 | 0 |  | 0 | FALSE | 54.5018 | 0.81413 | 343.4992 | 58.7344 | 0.85477 | 403.5031 | -29.8912 | -513 | -414.7 | 747.0023 | -343.4992 | 313.608 |  | -240.5998 | -174.1002 | -48.2128 | -66.6283 | 48.2128 | 66.6283
12 |  | 0 | enter 0 or 2.5 or 5 |  |  | 479.7721 | 61.4161 | 61.4161 | 30.708 | 0.51066 | 245.0022 | 490.0044 | 0 | 0 | 0 | 343.4999 | 343.4999 | 343.4999 | 0 | [6 empty] | FALSE | 1 | 0 | 0 |  | 0 | FALSE | 54.5018 | 0.81413 | 343.4992 | 58.7344 | 0.85477 | 403.5031 | -26.2792 | -570 | -471.7 | 747.0023 | -343.4992 | 317.22 |  | -271.3891 | -200.3109 | -42.7431 | -57.91 | 42.7431 | 57.91
[31 empty] | ОБЩ ЪГЪЛ | 0 |  |  | изчисляване на центъра на тежеста на FR AR спрямо неговата нула
[35 empty] | k- const | f-ъгъл | cos(f) | x=cos(f)*n(const) n=378.71303 за FR AR
[35 empty] | 6.8623 | -6.8623 | 0.99284 | 376
изчисляване на центъра на тежеста на FR AR спрямо най- горния FR AR
[36 empty] | a- общ ъгъл | sin(a) | n=sin(a)*((броя на колоните *491.5)+119) n=378.71303 за FR AR | РАЗСТОЯНИЕ
enter the number of cabinets from 1 up to 20 | [16 empty] | x ViRAY | 213.8308 | [17 empty] | 0 | 0 | 0 | 376
1 |  | ARAY | [17 empty] | пресмятане на отместването на център на тежеста на следващата система(за да се сумират двете системи) | [29 empty] | k - safety factor
[6 empty] | d | k | b | b/2 | sin b/2 | c=sin(b/2)*d | 2c | e=a/2 | sin(e) | f=sin(e)*2c | g center of mass -x | h=g+f | center of mass X |  | v, AiRAY | ъгъл | d AiRAY | j=cosv*d | q=z-j |  | най-долната колона | [17 empty] | САМО ЗА SCV F И AiRAY
|  | enter the value of a-angle | [23 empty] | 213.8308 |  |  | z- център на тежест на боксовете след него спрямо първата колона | z- център на тежест на боксовете след него спрямо първата колона от горния array(началото на ккординатната система) | a - общ ъгъл |  | t= 66.25-a | sin t | m= sin t *n(const304.3209) | r= 50.018+a | sin r | p= sin r *q(const279.0605) | x= (SUM Gi*xi)/G | g - тегло на боксожете под тази | G ARAY+SCV F - тегло на боксожете под тази | L=m+n | J=x-p | A AiRAY+SCV F+AiRAY =x-J |  | Fa=((L-A)/L)*G | Fb=(A/L)*G | front | rear | front | rear
1 | 0 | 0 | from -2 to 4 |  | 0 | 279.0605 | 79.9629 | 79.9629 | 39.9815 | 0.64254 | 179.3074 | 358.6148 | 0 | 0 | 0 | 213.8308 | 213.8308 | 213.8308 | 213.8308 | 39.9815 | 39.9815 | 279.0605 | 213.8308 | -8.8371e-06 |  | 213.8308 | 1 | 1 | 213.8308 | 213.8308 | 0 | 0 | 66.2555 | 0.91535 | 278.5603 | 50.0185 | 0.76625 | 213.8308 | 127.7928 | 40.5 | 97 | 492.3911 | -7.8983e-06 | 127.7928 |  | 71.8251 | 25.1749 | 161.5034 | 397.221 | 161.5034 | 397.221
2 |  | 0 | 0; 0.5; 1; 2; 2.5; 3; 4; 5; 6; 7; 8 |  | 0 | 279.0605 | 79.9629 | 79.9629 | 39.9815 | 0.64254 | 179.3074 | 358.6148 | 0 | 0 | 0 | 213.8308 | 213.8308 | 213.8308 | 0 | [5 empty] | #DIV/0! | FALSE | 1 | 0 | #DIV/0! |  | 0 | FALSE | 66.2555 | 0.91535 | 278.5603 | 50.0185 | 0.76625 | 213.8308 | #DIV/0! | 0 | 56.5 | 492.3911 | -213.8308 | #DIV/0! |  | #DIV/0! | #DIV/0! | #DIV/0! | #DIV/0! | #DIV/0! | #DIV/0!
3 |  | 0 | 0; 0.5; 1; 2; 2.5; 3; 4; 5; 6; 7; 8 |  | 0 | 279.0605 | 79.9629 | 79.9629 | 39.9815 | 0.64254 | 179.3074 | 358.6148 | 0 | 0 | 0 | 213.8308 | 213.8308 | 213.8308 | 0 | [6 empty] | FALSE | 1 | 0 | 0 |  | 0 | FALSE | 66.2555 | 0.91535 | 278.5603 | 50.0185 | 0.76625 | 213.8308 | 233.4844 | -40.5 | 16 | 492.3911 | -213.8308 | 447.3152 |  | 1.4647 | 14.5353 | 7919.6063 | 687.9812 | 7919.6063 | 687.9812
4 |  | 0 | 0; 0.5; 1; 2; 2.5; 3; 4; 5; 6; 7; 8 |  | 0 | 279.0605 | 79.9629 | 79.9629 | 39.9815 | 0.64254 | 179.3074 | 358.6148 | 0 | 0 | 0 | 213.8308 | 213.8308 | 213.8308 | 0 | [5 empty] | use the locking pin | FALSE | 1 | 0 | 0 |  | 0 | FALSE | 66.2555 | 0.91535 | 278.5603 | 50.0185 | 0.76625 | 213.8308 | -152.4796 | -81 | -24.5 | 492.3911 | -213.8308 | 61.3512 |  | -21.4473 | -3.0527 | -540.8597 | -3275.8263 | 540.8597 | 3275.8263
5 |  | 0 | 0; 0.5; 1; 2; 2.5; 3; 4; 5; 6; 7; 8 |  | 0 | 279.0605 | 79.9629 | 79.9629 | 39.9815 | 0.64254 | 179.3074 | 358.6148 | 0 | 0 | 0 | 213.8308 | 213.8308 | 213.8308 | 0 | [5 empty] | use the locking pin | FALSE | 1 | 0 | 0 |  | 0 | FALSE | 66.2555 | 0.91535 | 278.5603 | 50.0185 | 0.76625 | 213.8308 | -57.4731 | -121.5 | -65 | 492.3911 | -213.8308 | 156.3577 |  | -44.3594 | -20.6406 | -261.5004 | -484.4818 | 261.5004 | 484.4818
6 |  | 0 | 0; 0.5; 1; 2; 2.5; 3; 4; 5; 6; 7; 8 |  | 0 | 279.0605 | 79.9629 | 79.9629 | 39.9815 | 0.64254 | 179.3074 | 358.6148 | 0 | 0 | 0 | 213.8308 | 213.8308 | 213.8308 | 0 | [5 empty] | use the locking pin | FALSE | 1 | 0 | 0 |  | 0 | FALSE | 66.2555 | 0.91535 | 278.5603 | 50.0185 | 0.76625 | 213.8308 | -35.41 | -162 | -105.5 | 492.3911 | -213.8308 | 178.4209 |  | -67.2714 | -38.2286 | -172.4357 | -261.5846 | 172.4357 | 261.5846
7 |  | 0 | 0; 0.5; 1; 2; 2.5; 3; 4; 5; 6; 7; 8 |  | 0 | 279.0605 | 79.9629 | 79.9629 | 39.9815 | 0.64254 | 179.3074 | 358.6148 | 0 | 0 | 0 | 213.8308 | 213.8308 | 213.8308 | 0 | [5 empty] | use the locking pin | FALSE | 1 | 0 | 0 |  | 0 | FALSE | 66.2555 | 0.91535 | 278.5603 | 50.0185 | 0.76625 | 213.8308 | -25.5873 | -202.5 | -146 | 492.3911 | -213.8308 | 188.2435 |  | -90.1835 | -55.8165 | -128.6266 | -179.1585 | 128.6266 | 179.1585
8 |  | 0 | 0; 0.5; 1; 2; 2.5; 3; 4; 5; 6; 7; 8 |  | 0 | 279.0605 | 79.9629 | 79.9629 | 39.9815 | 0.64254 | 179.3074 | 358.6148 | 0 | 0 | 0 | 213.8308 | 213.8308 | 213.8308 | 0 | [5 empty] | use the locking pin | FALSE | 1 | 0 | 0 |  | 0 | FALSE | 66.2555 | 0.91535 | 278.5603 | 50.0185 | 0.76625 | 213.8308 | -20.0308 | -243 | -186.5 | 492.3911 | -213.8308 | 193.8 |  | -113.0956 | -73.4044 | -102.5681 | -136.2315 | 102.5681 | 136.2315
9 |  | 0 | 0; 0.5; 1; 2; 2.5; 3; 4; 5; 6; 7; 8 |  | 0 | 279.0605 | 79.9629 | 79.9629 | 39.9815 | 0.64254 | 179.3074 | 358.6148 | 0 | 0 | 0 | 213.8308 | 213.8308 | 213.8308 | 0 | [5 empty] | use the locking pin | FALSE | 1 | 0 | 0 |  | 0 | FALSE | 66.2555 | 0.91535 | 278.5603 | 50.0185 | 0.76625 | 213.8308 | -16.457 | -283.5 | -227 | 492.3911 | -213.8308 | 197.3738 |  | -136.0076 | -90.9924 | -85.2893 | -109.8993 | 85.2893 | 109.8993
10 |  | 0 | 0; 0.5; 1; 2; 2.5; 3; 4; 5; 6; 7; 8 |  | 0 | 279.0605 | 79.9629 | 79.9629 | 39.9815 | 0.64254 | 179.3074 | 358.6148 | 0 | 0 | 0 | 213.8308 | 213.8308 | 213.8308 | 0 | [5 empty] | use the locking pin | FALSE | 1 | 0 | 0 |  | 0 | FALSE | 66.2555 | 0.91535 | 278.5603 | 50.0185 | 0.76625 | 213.8308 | -13.9654 | -324 | -267.5 | 492.3911 | -213.8308 | 199.8654 |  | -158.9197 | -108.5803 | -72.9929 | -92.0977 | 72.9929 | 92.0977
11 |  | 0 | 0; 0.5; 1; 2; 2.5; 3; 4; 5; 6; 7; 8 |  | 0 | 279.0605 | 79.9629 | 79.9629 | 39.9815 | 0.64254 | 179.3074 | 358.6148 | 0 | 0 | 0 | 213.8308 | 213.8308 | 213.8308 | 0 | [5 empty] | use the locking pin | FALSE | 1 | 0 | 0 |  | 0 | FALSE | 66.2555 | 0.91535 | 278.5603 | 50.0185 | 0.76625 | 213.8308 | -12.1291 | -364.5 | -308 | 492.3911 | -213.8308 | 201.7018 |  | -181.8317 | -126.1683 | -63.7953 | -79.2592 | 63.7953 | 79.2592
12 |  | 0 | 0; 0.5; 1; 2; 2.5; 3; 4; 5; 6; 7; 8 |  | 0 | 279.0605 | 79.9629 | 79.9629 | 39.9815 | 0.64254 | 179.3074 | 358.6148 | 0 | 0 | 0 | 213.8308 | 213.8308 | 213.8308 | 0 | [5 empty] | use the locking pin | FALSE | 1 | 0 | 0 |  | 0 | FALSE | 66.2555 | 0.91535 | 278.5603 | 50.0185 | 0.76625 | 213.8308 | -10.7195 | -405 | -348.5 | 492.3911 | -213.8308 | 203.1113 |  | -204.7438 | -143.7562 | -56.6562 | -69.5622 | 56.6562 | 69.5622
13 |  | 0 | 0; 0.5; 1; 2; 2.5; 3; 4; 5; 6; 7; 8 |  | 0 | 279.0605 | 79.9629 | 79.9629 | 39.9815 | 0.64254 | 179.3074 | 358.6148 | 0 | 0 | 0 | 213.8308 | 213.8308 | 213.8308 | 0 | [5 empty] | use the locking pin | FALSE | 1 | 0 | 0 |  | 0 | FALSE | 66.2555 | 0.91535 | 278.5603 | 50.0185 | 0.76625 | 213.8308 | -9.6035 | -445.5 | -389 | 492.3911 | -213.8308 | 204.2273 |  | -227.6558 | -161.3442 | -50.9541 | -61.9793 | 50.9541 | 61.9793
14 |  | 0 | 0; 0.5; 1; 2; 2.5; 3; 4; 5; 6; 7; 8 |  | 0 | 279.0605 | 79.9629 | 79.9629 | 39.9815 | 0.64254 | 179.3074 | 358.6148 | 0 | 0 | 0 | 213.8308 | 213.8308 | 213.8308 | 0 | [5 empty] | use the locking pin | FALSE | 1 | 0 | 0 |  | 0 | FALSE | 66.2555 | 0.91535 | 278.5603 | 50.0185 | 0.76625 | 213.8308 | -8.6979 | -486 | -429.5 | 492.3911 | -213.8308 | 205.1329 |  | -250.5679 | -178.9321 | -46.2948 | -55.8871 | 46.2948 | 55.8871
15 |  | 0 | 0; 0.5; 1; 2; 2.5; 3; 4; 5; 6; 7; 8 |  | 0 | 279.0605 | 79.9629 | 79.9629 | 39.9815 | 0.64254 | 179.3074 | 358.6148 | 0 | 0 | 0 | 213.8308 | 213.8308 | 213.8308 | 0 | [5 empty] | use the locking pin | FALSE | 1 | 0 | 0 |  | 0 | FALSE | 66.2555 | 0.91535 | 278.5603 | 50.0185 | 0.76625 | 213.8308 | -7.9484 | -526.5 | -470 | 492.3911 | -213.8308 | 205.8824 |  | -273.4799 | -196.5201 | -42.4163 | -50.8854 | 42.4163 | 50.8854
16 |  | 0 | 0; 0.5; 1; 2; 2.5; 3; 4; 5; 6; 7; 8 |  | 0 | 279.0605 | 79.9629 | 79.9629 | 39.9815 | 0.64254 | 179.3074 | 358.6148 | 0 | 0 | 0 | 213.8308 | 213.8308 | 213.8308 | 0 | [5 empty] | use the locking pin | FALSE | 1 | 0 | 0 |  | 0 | FALSE | 66.2555 | 0.91535 | 278.5603 | 50.0185 | 0.76625 | 213.8308 | -7.3178 | -567 | -510.5 | 492.3911 | -213.8308 | 206.513 |  | -296.392 | -214.108 | -39.1374 | -46.7054 | 39.1374 | 46.7054
17 |  | 0 | 0; 0.5; 1; 2; 2.5; 3; 4; 5; 6; 7; 8 |  | 0 | 279.0605 | 79.9629 | 79.9629 | 39.9815 | 0.64254 | 179.3074 | 358.6148 | 0 | 0 | 0 | 213.8308 | 213.8308 | 213.8308 | 0 | [5 empty] | use the locking pin | FALSE | 1 | 0 | 0 |  | 0 | FALSE | 66.2555 | 0.91535 | 278.5603 | 50.0185 | 0.76625 | 213.8308 | -6.7799 | -607.5 | -551 | 492.3911 | -213.8308 | 207.0509 |  | -319.304 | -231.696 | -36.329 | -43.16 | 36.329 | 43.16
18 |  | 0 | 0; 0.5; 1; 2; 2.5; 3; 4; 5; 6; 7; 8 |  | 0 | 279.0605 | 79.9629 | 79.9629 | 39.9815 | 0.64254 | 179.3074 | 358.6148 | 0 | 0 | 0 | 213.8308 | 213.8308 | 213.8308 | 0 | [5 empty] | use the locking pin | FALSE | 1 | 0 | 0 |  | 0 | FALSE | 66.2555 | 0.91535 | 278.5603 | 50.0185 | 0.76625 | 213.8308 | -6.3157 | -648 | -591.5 | 492.3911 | -213.8308 | 207.5151 |  | -342.2161 | -249.2839 | -33.8967 | -40.1149 | 33.8967 | 40.1149
19 |  | 0 | 0; 0.5; 1; 2; 2.5; 3; 4; 5; 6; 7; 8 |  | 0 | 279.0605 | 79.9629 | 79.9629 | 39.9815 | 0.64254 | 179.3074 | 358.6148 | 0 | 0 | 0 | 213.8308 | 213.8308 | 213.8308 | 0 | [5 empty] | use the locking pin | FALSE | 1 | 0 | 0 |  | 0 | FALSE | 66.2555 | 0.91535 | 278.5603 | 50.0185 | 0.76625 | 213.8308 | -5.911 | -688.5 | -632 | 492.3911 | -213.8308 | 207.9198 |  | -365.1281 | -266.8719 | -31.7697 | -37.4712 | 31.7697 | 37.4712
20 |  | 0 | 0; 0.5; 1; 2; 2.5; 3; 4; 5; 6; 7; 8 |  | 0 | 279.0605 | 79.9629 | 79.9629 | 39.9815 | 0.64254 | 179.3074 | 358.6148 | 0 | 0 | 0 | 213.8308 | 213.8308 | 213.8308 | 0 | [5 empty] | use the locking pin | FALSE | 1 | 0 | 0 |  | 0 | FALSE | 66.2555 | 0.91535 | 278.5603 | 50.0185 | 0.76625 | 213.8308 | -5.555 | -729 | -672.5 | 492.3911 | -213.8308 | 208.2758 |  | -388.0402 | -284.4598 | -29.8938 | -35.1544 | 29.8938 | 35.1544
[31 empty] | ОБЩ ЪГЪЛ | 0
541.108
enter the number of cabinets from 1 up to 8 | [16 empty] | x ViRAY | 146.5
1 |  | ViRAY | [47 empty] | k - safety factor
[6 empty] | d | k | b | b/2 | sin b/2 | c=sin(b/2)*d | 2c | e=a/2 | sin(e) | f=sin(e)*2c | g center of mass -x | h=g+f | center of mass X
|  | enter the value of a-angle | [26 empty] | z- център на тежест на боксовете след него спрямо първата колона | z- център на тежест на боксовете след него спрямо първата колона от най -горния array(началото на ккординатната система) | a - общ ъгъл |  | t= 69.34-a | sin t | m= sin t *n(const) | r= 50.17+a | sin r | p= sin r *q(const) |  | g - тегло на боксожете под тази |  | L=m+n | J=x-p |  | A=z-J | Fa=((L-A)/L)*G | Fb=(A/L)*G | front | rear | front | rear
1 | 0 | 0 | 0; 0.5; 1; 2; 2.5; 3; 4.5; 5.5; 6.5; 8; 9 |  | 0 | 190.76 | 79.651 | 79.651 | 39.8255 | 0.64045 | 122.1726 | 244.3452 | 0 | 0 | 0 | 146.5 | 146.5 | 146.5 | 146.5 | [9 empty] | 146.5 | 146.5 | 0 |  | 69.3447 | 0.93572 | 180.0512 | 50.1745 | 0.768 | 146.5034 |  | 25.5 |  | 326.5545 | -0.0033626 |  | 146.5034 | 14.0598 | 11.4402 | 825.0449 | 874.1137 | 825.0449 | 874.1137
2 |  | 0 | from 0 to 5 |  | 0 | 190.76 | 79.651 | 79.651 | 39.8255 | 0.64045 | 122.1726 | 244.3452 | 0 | 0 | 0 | 146.5 | 146.5 | 146.5 | 0 | [5 empty] | #DIV/0! |  |  |  | #DIV/0! |  | 0 |  | 69.3447 | 0.93572 | 180.0512 | 50.1745 | 0.768 | 146.5034 |  | 0 |  | 326.5545 | -146.5034 |  | #DIV/0! | #DIV/0! | #DIV/0! | #DIV/0! | #DIV/0! | #DIV/0! | #DIV/0!
3 |  | 0 | from 0 to 10 |  | 0 | 190.76 | 79.651 | 79.651 | 39.8255 | 0.64045 | 122.1726 | 244.3452 | 0 | 0 | 0 | 146.5 | 146.5 | 146.5 | 0 | [5 empty] | pin in groundstacking hole |  |  |  | 0 |  | 0 |  | 69.3447 | 0.93572 | 180.0512 | 50.1745 | 0.768 | 146.5034 |  | -25.5 |  | 326.5545 | -146.5034 |  | 146.5034 | -14.0598 | -11.4402 | -825.0449 | -874.1137 | 825.0449 | 874.1137
4 |  | 0 | from 0 to 10 |  | 0 | 190.76 | 79.651 | 79.651 | 39.8255 | 0.64045 | 122.1726 | 244.3452 | 0 | 0 | 0 | 146.5 | 146.5 | 146.5 | 0 | [5 empty] | pin in groundstacking hole |  |  |  | 0 |  | 0 |  | 69.3447 | 0.93572 | 180.0512 | 50.1745 | 0.768 | 146.5034 |  | -51 |  | 326.5545 | -146.5034 |  | 146.5034 | -28.1197 | -22.8803 | -412.5224 | -437.0569 | 412.5224 | 437.0569
5 |  | 0 | from 0 to 10 |  | 0 | 190.76 | 79.651 | 79.651 | 39.8255 | 0.64045 | 122.1726 | 244.3452 | 0 | 0 | 0 | 146.5 | 146.5 | 146.5 | 0 | [5 empty] | pin in groundstacking hole |  |  |  | 0 |  | 0 |  | 69.3447 | 0.93572 | 180.0512 | 50.1745 | 0.768 | 146.5034 |  | -76.5 |  | 326.5545 | -146.5034 |  | 146.5034 | -42.1795 | -34.3205 | -275.015 | -291.3712 | 275.015 | 291.3712
6 |  | 0 | from 0 to 10 |  | 0 | 190.76 | 79.651 | 79.651 | 39.8255 | 0.64045 | 122.1726 | 244.3452 | 0 | 0 | 0 | 146.5 | 146.5 | 146.5 | 0 | [5 empty] | pin in groundstacking hole |  |  |  | 0 |  | 0 |  | 69.3447 | 0.93572 | 180.0512 | 50.1745 | 0.768 | 146.5034 |  | -102 |  | 326.5545 | -146.5034 |  | 146.5034 | -56.2394 | -45.7606 | -206.2612 | -218.5284 | 206.2612 | 218.5284
7 |  | 0 | from 0 to 10 |  | 0 | 190.76 | 79.651 | 79.651 | 39.8255 | 0.64045 | 122.1726 | 244.3452 | 0 | 0 | 0 | 146.5 | 146.5 | 146.5 | 0 | [5 empty] | pin in groundstacking hole |  |  |  | 0 |  | 0 |  | 69.3447 | 0.93572 | 180.0512 | 50.1745 | 0.768 | 146.5034 |  | -127.5 |  | 326.5545 | -146.5034 |  | 146.5034 | -70.2992 | -57.2008 | -165.009 | -174.8227 | 165.009 | 174.8227
8 |  | 0 | from 0 to 10 |  | 0 | 190.76 | 79.651 | 79.651 | 39.8255 | 0.64045 | 122.1726 | 244.3452 | 0 | 0 | 0 | 146.5 | 146.5 | 146.5 | 0 | [5 empty] | pin in groundstacking hole |  |  |  | 0 |  | 0 |  | 69.3447 | 0.93572 | 180.0512 | 50.1745 | 0.768 | 146.5034 |  | -153 |  | 326.5545 | -146.5034 |  | 146.5034 | -84.359 | -68.641 | -137.5075 | -145.6856 | 137.5075 | 145.6856
пресмятане на разстоянието между центъра на тежеста спрямо първия отвор за шегел на фрейма
[52 empty] | 1 | -473 | -473 | -722.2654 | 722.2654 | 8.7346 | FALSE | 1
[52 empty] | 2 | -430 | -430 | -679.2654 | 679.2654 | 8.7346 | FALSE | 2
[52 empty] | 3 | -387 | -387 | -636.2654 | 636.2654 | 8.7346 | FALSE | 3
[52 empty] | 4 | -344 | -344 | -593.2654 | 593.2654 | 8.7346 | FALSE | 4
[52 empty] | 5 | -301 | -301 | -550.2654 | 550.2654 | 8.7346 | FALSE | 5
[52 empty] | 6 | -258 | -258 | -507.2654 | 507.2654 | 8.7346 | FALSE | 6
[52 empty] | 7 | -215 | -215 | -464.2654 | 464.2654 | 8.7346 | FALSE | 7
[52 empty] | 8 | -172 | -172 | -421.2654 | 421.2654 | 8.7346 | FALSE | 8
[52 empty] | 9 | -129 | -129 | -378.2654 | 378.2654 | 8.7346 | FALSE | 9
[52 empty] | 10 | -86 | -86 | -335.2654 | 335.2654 | 8.7346 | FALSE | 10
[52 empty] | 11 | -43 | -43 | -292.2654 | 292.2654 | 8.7346 | FALSE | 11
[52 empty] | 12 | 0 | 0 | -249.2654 | 249.2654 | 8.7346 | FALSE | 12
[52 empty] | 13 | 43 | 43 | -206.2654 | 206.2654 | 8.7346 | FALSE | 13
[52 empty] | 14 | 86 | 86 | -163.2654 | 163.2654 | 8.7346 | FALSE | 14
[52 empty] | 15 | 129 | 129 | -120.2654 | 120.2654 | 8.7346 | FALSE | 15
[52 empty] | 16 | 172 | 172 | -77.2654 | 77.2654 | 8.7346 | FALSE | 16
[52 empty] | 17 | 215 | 215 | -34.2654 | 34.2654 | 8.7346 | FALSE | 17
[52 empty] | 18 | 258 | 258 | 8.7346 | 8.7346 | 8.7346 | 18 | 18
[52 empty] | 19 | 301 | 301 | 51.7346 | 51.7346 | 8.7346 | FALSE | 19
[52 empty] | 20 | 344 | 344 | 94.7346 | 94.7346 | 8.7346 | FALSE | 20
[52 empty] | 21 | 387 | 387 | 137.7346 | 137.7346 | 8.7346 | FALSE | 21
[52 empty] | 22 | 430 | 430 | 180.7346 | 180.7346 | 8.7346 | FALSE | 22
[52 empty] | 23 | 473 | 473 | 223.7346 | 223.7346 | 8.7346 | FALSE | 23
[52 empty] | 24 | 516 | 516 | 266.7346 | 266.7346 | 8.7346 | FALSE | 24
[52 empty] | 25 | 559 | 559 | 309.7346 | 309.7346 | 8.7346 | FALSE | 25
[52 empty] | 26 | 602 | 602 | 352.7346 | 352.7346 | 8.7346 | FALSE | 26
[52 empty] | 27 | 645 | 645 | 395.7346 | 395.7346 | 8.7346 | FALSE | 27
[52 empty] | 28 | 688 | 688 | 438.7346 | 438.7346 | 8.7346 | FALSE | 28
[52 empty] | 29 | 731 | 731 | 481.7346 | 481.7346 | 8.7346 | FALSE | 29
[52 empty] | 30 | 774 | 774 | 524.7346 | 524.7346 | 8.7346 | FALSE | 30
[52 empty] | 31 | 817 | 817 | 567.7346 | 567.7346 | 8.7346 | FALSE | 31
[52 empty] | 32 | 860 | 860 | 610.7346 | 610.7346 | 8.7346 | FALSE | 32
[52 empty] | 33 | 903 | 903 | 653.7346 | 653.7346 | 8.7346 | FALSE | 33
[52 empty] | 34 | 946 | 946 | 696.7346 | 696.7346 | 8.7346 | FALSE | 34
[52 empty] | 35 | 989 | 989 | 739.7346 | 739.7346 | 8.7346 | FALSE | 35
[52 empty] | 36 | 1032 | 1032 | 782.7346 | 782.7346 | 8.7346 | FALSE | 36
[52 empty] | 37 | 1075 | 1075 | 825.7346 | 825.7346 | 8.7346 | FALSE | 37
Note on C2: Stanislav: разстояние между двата крайни отвора на FR AR с ЕXBAR в средата
Note on D2: Stanislav: разстояние между крайните отвори на наклонения фрейм. Без EXBARS.
Note on E2: Stanislav: проектитрано разстояние между два отвора на EXBAR AR- 43mm
Note on F2: Stanislav: проектитрано разстояние между първия отвор на фрейма и началото на координатната система в която смята центъра на тежеста. 72.9699970°, 162.1867 константи за FR AR
Note on C3: разстояние от центъра на тежеста на системата до първия отвор за шегел
Note on D3: разстояние от центъра на тежеста на системата до първия отвор за шегел при накланяне на фрейма. Това разстояние се ползва за пресмятане на силите при EXBAR ОТЗАД!
Note on C4: разстояние от първия отвор на EXBAR AR до последния отвор на FR AR (ADS)
Note on D4: Stanislav: разстояние между крайните отвори на наклонения фрейм+ EXBAR
Note on C5: разтояние на центъра на тежеста на системат до първия отвор на EXBAR AR
Note on D5: разтояние на центъра на тежеста на системат до първия отвор на EXBAR VR , който е отпред ПРИ НАКЛОНЕНА СИ-МА 473мм
Note on C7: тегло на цялата система + кабели + EXBAR AR + ADS
Note on C9: център на тежест на системата спрямо предната точка на окачване
Note on C11: Stanislav: тегло на SCV F системата SCV F + FR AR
Note on C12: разстояние между предното и задното окачване на SCV F
Note on C14: тегло на системаат ViRAY + FR VF
Note on C15: разстояние между точките на предното и задното окачване AiRAY
Note on C17: тегло на системаат ViRAY + FR VF
Note on C18: разстояние между точките на предното и задното окачване AiRAY
Note on E22: Stanislav:с един шегел в средата
Note on AO159: Stanislav: 491.5 - расстояние между горната и долната точка на SC 2F 119- височина на FR AR смята се от върха на най- горния фрейм- така изчисленията съвпадат с ease focus

## SC2 F+AiRAY+ViRAY
|  | Lx | Lo | Ao
L(2motors)= | 688 | 688 | 43 | 47.5
a(2motors)=a1-47.5 | 249.5288 | 249.5288
L(2motors) with exbar in front or at the back and ADS | 1075 | 1075
a(2motors)with exbar in front =a+425.5 | 722.5288 | 722.5288
G | 236.3
L | 746.995
a | 297.0288
G , SC2 F | 103
L , SC2 F | 747
G , AiRAY | 71.5
L, AiRAY | 492.4
G , ViRAY | 26.8
L, AiRAY
destroying force, kg ViRAY | 5800 | 10000
destroying force, kg SCV F | 5800 | 5800
destroying force, kg FR VR | 8000 | 8000 | 8000
| Fa=((L-a)/L)*G | Fb=(a/L)*G
kg. | 142.3397 | 93.9603
[62 empty] | Weight total: | 236.3 |  | kg |  | Total weight includes: SC2 F, AiRAY, ViRAY, 2x FR AR ( 2x31 kg), EXBAR AR (4.5kg),ADS (0.5 kg), VR AR LINK (1.3kg.) Main LS Cables (30 kg)
[59 empty] | TRUE |  | safety factor of FR AR | 2 motors, kg | front motor | [24 empty] | rear motor
[59 empty] | TRUE | O K | 50.3709 | with EXBAR AR at the front | 77.4781 | [23 empty] | 158.8219
[59 empty] | TRUE |  | safety factor of FR AR | 2 motors, kg | [11 empty] | front motor | [24 empty] | rear motor
[59 empty] | TRUE | O K | 44.0893 | with ADS and EXBAR AR at the back | [11 empty] | 181.4501 | [23 empty] | 54.8499
[59 empty] | TRUE |  | safety factor of FR AR | 2 motors, kg | [11 empty] | front motor | [15 empty] | rear motor
[59 empty] | TRUE | O K | 53.1219 | with EXBAR AR in the middle | [11 empty] | 150.597 | [14 empty] | 85.703
[73 empty] | 16 | [14 empty] | FALSE |  | FALSE
[73 empty] | 15 | [12 empty] | FALSE |  |  |  | FALSE
[73 empty] | 14 | [10 empty] | FALSE | [5 empty] | FALSE
[73 empty] | 13 | [8 empty] | FALSE | [7 empty] | FALSE
[73 empty] | 12 | [6 empty] | FALSE | [9 empty] | FALSE
[73 empty] | 11 |  |  |  |  | FALSE | [11 empty] | FALSE
[73 empty] | 10 |  |  | FALSE | [13 empty] | FALSE
[73 empty] | 9 | FALSE | [15 empty] | FALSE
[73 empty] | 8 | FALSE | [13 empty] | FALSE
[73 empty] | 7 | 1 | [11 empty] | 13
[73 empty] | 6 | FALSE | [9 empty] | FALSE
[73 empty] | 5 | FALSE | [7 empty] | FALSE
[73 empty] | 4 | FALSE | [5 empty] | FALSE
[73 empty] | 3 | FALSE |  |  |  | FALSE
[73 empty] | 2 | FALSE |  | FALSE
[61 empty] | safety factor of FR AR | 1 motor- 2 points with EXBAR AR in the middle | [11 empty] | 1 | 0 | 0 | 0 | 0 | 0 | 0 | 0 | 0 | 0 | 0 | 0 | 13 | 0 | 0 | 0 | 0
[59 empty] | TRUE | O K | 67.7105
[63 empty] | FALSE | FALSE | FALSE | FALSE | FALSE | FALSE | FALSE | FALSE | FALSE | FALSE | FALSE | FALSE | FALSE | FALSE | FALSE | FALSE | FALSE | 18 | FALSE | FALSE | FALSE | FALSE | FALSE | FALSE | FALSE | FALSE | FALSE | FALSE | FALSE | FALSE | FALSE | FALSE | FALSE | FALSE | FALSE | FALSE | FALSE
[63 empty] | FALSE | FALSE | FALSE | FALSE | FALSE | FALSE | FALSE | FALSE | FALSE | FALSE | FALSE | FALSE | FALSE | FALSE | FALSE | FALSE | FALSE | 18 | FALSE | FALSE | FALSE | FALSE | FALSE | FALSE | FALSE | FALSE | FALSE | FALSE | FALSE | FALSE | FALSE | FALSE | FALSE | FALSE | FALSE | FALSE | FALSE
[61 empty] | safety factor of FR AR | 1 motor - 1 point | [17 empty] | 7
[59 empty] | TRUE | O K | 33.8553 | EASE Focus Index | -10 | -9 | -8 | -7 | -6 | -5 | -4 | -3 | -2 | -1 | 0 | 1 | 2 | 3 | 4 | 5 | 6 | 7 | 8 | 9 | 10 | 11 | 12 | 13 | 14 | 15 | 16 | 17 | 18 | 19 | 20 | 21 | 22 | 23 | 24 | 25 | 26
[63 empty] | 1 | 2 | 3 | 4 | 5 | 6 | 7 | 8 | 9 | 10 | 11 | 12 | 13 | 14 | 15 | 16 | 17 | 18 | 19 | 20 | 21 | 22 | 23 | 24 | 25 | 26 | 27 | 28 | 29 | 30 | 31 | 32 | 33 | 34 | 35 | 36 | 37
[58 empty] | center om mass от А назад | [41 empty] | center om mass от R напред
[58 empty] | 722.5288 | [41 empty] | -825.4712
[62 empty] | 36 | 7 24 35: FALSE; 7 26 37: FALSE
[62 empty] | 35 | 7 22 33: FALSE; 7 26 37: FALSE
[62 empty] | 34 | 7 20 31: FALSE; 7 26 37: FALSE
[62 empty] | 33 | 7 18 29: FALSE; 7 26 37: FALSE
[62 empty] | 32 | 7 16 27: FALSE; 7 26 37: FALSE
[62 empty] | 31 | 7 14 25: FALSE; 7 26 37: FALSE
[62 empty] | 30 | 7 12 23: FALSE; 7 26 37: FALSE
[62 empty] | 29 | 7 10 21: FALSE; 7 26 37: FALSE
[62 empty] | 28 | 7 10 21: FALSE; 7 24 35: FALSE
[62 empty] | 27 | 7 10 21: FALSE; 7 22 33: FALSE
[62 empty] | 26 | 7 10 21: FALSE; 7 20 31: FALSE
[62 empty] | 25 | 7 10 21: FALSE; 7 18 29: FALSE
[62 empty] | 24 | 1 12: FALSE; 7 25 36: FALSE
[62 empty] | 23 | 1 12: FALSE; 7 23 34: FALSE
[62 empty] | 22 | 1 12: FALSE; 7 21 32: FALSE
[62 empty] | 21 | 1 12: FALSE; 7 19 30: FALSE
[62 empty] | 20 | 1 12: FALSE; 7 17 28: FALSE
[62 empty] | 19 | 1 12: FALSE; 7 15 26: FALSE
[62 empty] | 18 | -1 10: 10; 7 15 26: 26
[62 empty] | 17 | -3 8: FALSE; 7 15 26: FALSE
[62 empty] | 16 | -5 6: FALSE; 7 15 26: FALSE
[62 empty] | 15 | -7 4: FALSE; 7 15 26: FALSE
[62 empty] | 14 | -9 2: FALSE; 7 15 26: FALSE
[62 empty] | 13 | -2 9: FALSE; 6 17: FALSE
[62 empty] | 12 | -4 7: FALSE; 6 17: FALSE
[62 empty] | 11 | -6 5: FALSE; 6 17: FALSE
[62 empty] | 10 | -8 3: FALSE; 6 17: FALSE
[62 empty] | 9 | -10 1: FALSE; 6 17: FALSE
[62 empty] | 8 | -10 1: FALSE; 4 15: FALSE
[62 empty] | 7 | -10 1: FALSE; 2 13: FALSE
[62 empty] | 6 | -10 1: FALSE; 0 11: FALSE
[62 empty] | 5 | -10 1: FALSE; -2 9: FALSE
[62 empty] | 4 | -10 1: FALSE; -4 7: FALSE
[62 empty] | 3 | -10 1: FALSE; -6 5: FALSE
[62 empty] | 2 | -10 1: FALSE; -8 3: FALSE
[63 empty] | 0 | 0 | 0 | 0 | 0 | 0 | 0 | 0 | 0 | 10 | 0 | 0 | 0 | 0 | 0 | 0 | 0 |  |  |  | 0 | 0 | 0 | 0 | 0 | 26 | 0 | 0 | 0 | 0 | 0 | 0 | 0 | 0 | 0 | 0 | 0
[61 empty] | safety factor of FR AR | 1 motor -2 points with EXBAR АR and ADS | -1 10: 8; 7 15 26: 6 ADS
[59 empty] | TRUE | O K | 67.7105 | EASE Focus Index | -10 | -9 | -8 | -7 | -6 | -5 | -4 | -3 | -2 | -1 | 0 | 1 | 2 | 3 | 4 | 5 | 6 | 7 | 8 | 9 | 10 | 11 | 12 | 13 | 14 | 15 | 16 | 17 | 18 | 19 | 20 | 21 | 22 | 23 | 24 | 25 | 26
enter the angle of frame FR AR
0
[35 empty] | изчисляване на центъра на тежеста на FR AR |  |  |  | изчисляване на центъра на тежеста на системата FR AR и АiRAY
[35 empty] | k- const | f-ъгъл | cos(f) | x=cos(f)*n(const) n=378.71303 за FR AR | x= (SUM Gi*xi)/G
enter the number of cabinets from 1 up to 12 | [34 empty] | 6.8623 | -6.8623 | 0.99284 | 376 | 297.0288
1 |  | SC2 F |  |  |  | n | kn | kn-a | [5 empty] | cos(kn-a) | x=cos(kn-a)*n |  | h=x |  |  | пресмятане на отместването на център на тежеста на следващата система(за да се сумират двете системи) | [29 empty] | k - safety factor
|  | a-angle |  |  |  | d | k | b=k+a | b/2 | sin b/2 | c=sin(b/2)*d | 2c | e=a/2 | sin(e) | f=sin(e)*2c | g center of mass -x | h=g+f | center of mass X |  | v, SC 2F | ъгъл | n SC 2F | j=cosv*n | q=z-j |  | най-долната колона | [12 empty] | САМО ЗА SCV F И AiRAY |  | САМО ЗА SCV F И AiRAY |  |  | САМО ЗА SCV F И AiRAY
|  | enter the value of a-angle | [23 empty] | 334.4999 |  |  | z- център на тежест на боксовете след него спрямо първата колона |  | a - общ ъгъл |  | t= 53.7795950°+a | sin t | m= sin t *n(const) | r= 59.2910 -a | sin r | p= sin r *q(const) | x= (SUM Gi*xi)/G | g SC 2F - тегло на боксожете под тази | G g SC2 F + AiRAY - тегло на боксожете под тази +LA12 | L=m+p | J=x-m | A ViRAY+SCV F =x-J |  | Fa=((L-A)/L)*G | Fb=(A/L)*G | front | rear | front | rear
1 | 0 | 0 | enter 0 or 2.5 or 5 |  |  | 414.6266 | 36.2204 | 36.2204 | [5 empty] | 0.80675 | 334.4999 | 334.5 | 334.4999 | 334.4999 | 334.4999 | 36.2204 | 36.2204 | 414.6266 | 334.4999 | -2.6455e-06 |  | 334.4999 | 1 | 1 | 334.4999 |  | 0 | 0 | 53.7796 | 0.80675 | 334.5 | 59.2911 | 0.85977 | 412.495 | 214.2096 | 72 | 170.3 | 746.995 | -4.7544e-05 | 214.2096 |  | 121.4645 | 48.8355 | 95.5012 | 237.532 | 95.5012 | 237.532
2 |  | 0 | enter 0 or 2.5 or 5 |  |  | 479.7721 | 61.4161 | 61.4161 | 30.708 | 0.51066 | 245.0022 | 490.0044 | 0 | 0 | 0 | 334.4999 | 334.4999 | 334.4999 | 0 | [6 empty] | FALSE | 1 | 0 | #DIV/0! |  | 0 | FALSE | 53.7796 | 0.80675 | 334.5 | 59.2911 | 0.85977 | 412.495 | #DIV/0! | 0 | 98.3 | 746.995 | -334.5 | #DIV/0! |  | #DIV/0! | #DIV/0! | #DIV/0! | #DIV/0! | #DIV/0! | #DIV/0!
3 |  | 0 | enter 0 or 2.5 or 5 |  |  | 479.7721 | 61.4161 | 61.4161 | 30.708 | 0.51066 | 245.0022 | 490.0044 | 0 | 0 | 0 | 334.4999 | 334.4999 | 334.4999 | 0 | [6 empty] | FALSE | 1 | 0 | 0 |  | 0 | FALSE | 53.7796 | 0.80675 | 334.5 | 59.2911 | 0.85977 | 412.495 | 471.3269 | -72 | 26.3 | 746.995 | -334.5 | 805.8269 |  | -2.0713 | 28.3713 | -5600.2498 | 408.8634 | 5600.2498 | 408.8634
4 |  | 0 | enter 0 or 2.5 or 5 |  |  | 479.7721 | 61.4161 | 61.4161 | 30.708 | 0.51066 | 245.0022 | 490.0044 | 0 | 0 | 0 | 334.4999 | 334.4999 | 334.4999 | 0 | [6 empty] | FALSE | 1 | 0 | 0 |  | 0 | FALSE | 53.7796 | 0.80675 | 334.5 | 59.2911 | 0.85977 | 412.495 | -271.245 | -144 | -45.7 | 746.995 | -334.5 | 63.255 |  | -41.8302 | -3.8698 | -277.3119 | -2997.539 | 277.3119 | 2997.539
5 |  | 0 | enter 0 or 2.5 or 5 |  |  | 479.7721 | 61.4161 | 61.4161 | 30.708 | 0.51066 | 245.0022 | 490.0044 | 0 | 0 | 0 | 334.4999 | 334.4999 | 334.4999 | 0 | [6 empty] | FALSE | 1 | 0 | 0 |  | 0 | FALSE | 53.7796 | 0.80675 | 334.5 | 59.2911 | 0.85977 | 412.495 | -105.3177 | -216 | -117.7 | 746.995 | -334.5 | 229.1822 |  | -81.589 | -36.111 | -142.1761 | -321.2316 | 142.1761 | 321.2316
6 |  | 0 | enter 0 or 2.5 or 5 |  |  | 479.7721 | 61.4161 | 61.4161 | 30.708 | 0.51066 | 245.0022 | 490.0044 | 0 | 0 | 0 | 334.4999 | 334.4999 | 334.4999 | 0 | [6 empty] | FALSE | 1 | 0 | 0 |  | 0 | FALSE | 53.7796 | 0.80675 | 334.5 | 59.2911 | 0.85977 | 412.495 | -65.3447 | -288 | -189.7 | 746.995 | -334.5 | 269.1552 |  | -121.3478 | -68.3522 | -95.593 | -169.7093 | 95.593 | 169.7093
7 |  | 0 | enter 0 or 2.5 or 5 |  |  | 479.7721 | 61.4161 | 61.4161 | 30.708 | 0.51066 | 245.0022 | 490.0044 | 0 | 0 | 0 | 334.4999 | 334.4999 | 334.4999 | 0 | [6 empty] | FALSE | 1 | 0 | 0 |  | 0 | FALSE | 53.7796 | 0.80675 | 334.5 | 59.2911 | 0.85977 | 412.495 | -47.3668 | -360 | -261.7 | 746.995 | -334.5 | 287.1332 |  | -161.1066 | -100.5934 | -72.002 | -115.3157 | 72.002 | 115.3157
8 |  | 0 | enter 0 or 2.5 or 5 |  |  | 479.7721 | 61.4161 | 61.4161 | 30.708 | 0.51066 | 245.0022 | 490.0044 | 0 | 0 | 0 | 334.4999 | 334.4999 | 334.4999 | 0 | [6 empty] | FALSE | 1 | 0 | 0 |  | 0 | FALSE | 53.7796 | 0.80675 | 334.5 | 59.2911 | 0.85977 | 412.495 | -37.1468 | -432 | -333.7 | 746.995 | -334.5 | 297.3531 |  | -200.8654 | -132.8346 | -57.7501 | -87.3267 | 57.7501 | 87.3267
9 |  | 0 | enter 0 or 2.5 or 5 |  |  | 479.7721 | 61.4161 | 61.4161 | 30.708 | 0.51066 | 245.0022 | 490.0044 | 0 | 0 | 0 | 334.4999 | 334.4999 | 334.4999 | 0 | [6 empty] | FALSE | 1 | 0 | 0 |  | 0 | FALSE | 53.7796 | 0.80675 | 334.5 | 59.2911 | 0.85977 | 412.495 | -30.5543 | -504 | -405.7 | 746.995 | -334.5 | 303.9456 |  | -240.6243 | -165.0757 | -48.2079 | -70.2708 | 48.2079 | 70.2708
10 |  | 0 | enter 0 or 2.5 or 5 |  |  | 479.7721 | 61.4161 | 61.4161 | 30.708 | 0.51066 | 245.0022 | 490.0044 | 0 | 0 | 0 | 334.4999 | 334.4999 | 334.4999 | 0 | [6 empty] | FALSE | 1 | 0 | 0 |  | 0 | FALSE | 53.7796 | 0.80675 | 334.5 | 59.2911 | 0.85977 | 412.495 | -25.9491 | -576 | -477.7 | 746.995 | -334.5 | 308.5509 |  | -280.3831 | -197.3169 | -41.372 | -58.7887 | 41.372 | 58.7887
11 |  | 0 | enter 0 or 2.5 or 5 |  |  | 479.7721 | 61.4161 | 61.4161 | 30.708 | 0.51066 | 245.0022 | 490.0044 | 0 | 0 | 0 | 334.4999 | 334.4999 | 334.4999 | 0 | [6 empty] | FALSE | 1 | 0 | 0 |  | 0 | FALSE | 53.7796 | 0.80675 | 334.5 | 59.2911 | 0.85977 | 412.495 | -22.5503 | -648 | -549.7 | 746.995 | -334.5 | 311.9497 |  | -320.1419 | -229.5581 | -36.2339 | -50.5319 | 36.2339 | 50.5319
12 |  | 0 | enter 0 or 2.5 or 5 |  |  | 479.7721 | 61.4161 | 61.4161 | 30.708 | 0.51066 | 245.0022 | 490.0044 | 0 | 0 | 0 | 334.4999 | 334.4999 | 334.4999 | 0 | [6 empty] | FALSE | 1 | 0 | 0 |  | 0 | FALSE | 53.7796 | 0.80675 | 334.5 | 59.2911 | 0.85977 | 412.495 | -19.9387 | -720 | -621.7 | 746.995 | -334.5 | 314.5613 |  | -359.9007 | -261.7993 | -32.2311 | -44.3088 | 32.2311 | 44.3088
[31 empty] | ОБЩ ЪГЪЛ | 0
изчисляване на центъра на тежеста на FR AR спрямо неговата нула
[35 empty] | k- const | f-ъгъл | cos(f) | x=cos(f)*n(const) n=378.71303 за FR AR
[35 empty] | 6.8623 | -6.8623 | 0.99284 | 376
изчисляване на центъра на тежеста на FR AR спрямо най- горния FR AR
[36 empty] | a- общ ъгъл | sin(a) | n=sin(a)*((броя на колоните *491.5)+119) n=378.71303 за FR AR | РАЗСТОЯНИЕ
[36 empty] | 0 | 0 | 0 | 376
enter the number of cabinets from 1 up to 20 | [16 empty] | x ViRAY | 213.8308
1 |  | ARAY | [17 empty] | пресмятане на отместването на център на тежеста на следващата система(за да се сумират двете системи) | [29 empty] | k - safety factor
[6 empty] | d | k | b | b/2 | sin b/2 | c=sin(b/2)*d | 2c | e=a/2 | sin(e) | f=sin(e)*2c | g center of mass -x | h=g+f | center of mass X |  | v, AiRAY | ъгъл | d AiRAY | j=cosv*d | q=z-j |  | най-долната колона | [17 empty] | САМО ЗА SCV F И AiRAY
|  | enter the value of a-angle | [23 empty] | 213.8308 |  |  | z- център на тежест на боксовете след него спрямо първата колона | z- център на тежест на боксовете след него спрямо първата колона от горния array(началото на ккординатната система) | a - общ ъгъл |  | t= 66.25-a | sin t | m= sin t *n(const304.3209) | r= 50.018+a | sin r | p= sin r *q(const279.0605) | x= (SUM Gi*xi)/G | g - тегло на боксожете под тази | G ARAY+SCV F - тегло на боксожете под тази | L=m+n | J=x-p | A AiRAY+SCV F+AiRAY =x-J |  | Fa=((L-A)/L)*G | Fb=(A/L)*G | front | rear | front | rear
1 | 0 | 0 | from -2 to 4 |  | 0 | 279.0605 | 79.9629 | 79.9629 | 39.9815 | 0.64254 | 179.3074 | 358.6148 | 0 | 0 | 0 | 213.8308 | 213.8308 | 213.8308 | 213.8308 | 39.9815 | 39.9815 | 279.0605 | 213.8308 | -8.8371e-06 |  | 213.8308 | 1 | 1 | 213.8308 | 213.8308 | 0 | 0 | 66.2555 | 0.91535 | 278.5603 | 50.0185 | 0.76625 | 213.8308 | 184.1887 | 40.5 | 67.3 | 492.3911 | -7.8983e-06 | 184.1887 |  | 42.1251 | 25.1749 | 275.3703 | 397.221 | 275.3703 | 397.221
2 |  | 0 | 0; 0.5; 1; 2; 2.5; 3; 4; 5; 6; 7; 8 |  | 0 | 279.0605 | 79.9629 | 79.9629 | 39.9815 | 0.64254 | 179.3074 | 358.6148 | 0 | 0 | 0 | 213.8308 | 213.8308 | 213.8308 | 0 | [5 empty] | #DIV/0! | FALSE | 1 | 0 | #DIV/0! |  | 0 | FALSE | 66.2555 | 0.91535 | 278.5603 | 50.0185 | 0.76625 | 213.8308 | #DIV/0! | 0 | 26.8 | 492.3911 | -213.8308 | #DIV/0! |  | #DIV/0! | #DIV/0! | #DIV/0! | #DIV/0! | #DIV/0! | #DIV/0!
3 |  | 0 | 0; 0.5; 1; 2; 2.5; 3; 4; 5; 6; 7; 8 |  | 0 | 279.0605 | 79.9629 | 79.9629 | 39.9815 | 0.64254 | 179.3074 | 358.6148 | 0 | 0 | 0 | 213.8308 | 213.8308 | 213.8308 | 0 | [6 empty] | FALSE | 1 | 0 | 0 |  | 0 | FALSE | 66.2555 | 0.91535 | 278.5603 | 50.0185 | 0.76625 | 213.8308 | -272.6825 | -40.5 | -13.7 | 492.3911 | -213.8308 | -58.8517 |  | -15.3375 | 1.6375 | -756.3185 | 6107.0422 | 756.3185 | 6107.0422
4 |  | 0 | 0; 0.5; 1; 2; 2.5; 3; 4; 5; 6; 7; 8 |  | 0 | 279.0605 | 79.9629 | 79.9629 | 39.9815 | 0.64254 | 179.3074 | 358.6148 | 0 | 0 | 0 | 213.8308 | 213.8308 | 213.8308 | 0 | [5 empty] | use the locking pin | FALSE | 1 | 0 | 0 |  | 0 | FALSE | 66.2555 | 0.91535 | 278.5603 | 50.0185 | 0.76625 | 213.8308 | -68.9253 | -81 | -54.2 | 492.3911 | -213.8308 | 144.9055 |  | -38.2495 | -15.9505 | -303.2719 | -626.9399 | 303.2719 | 626.9399
5 |  | 0 | 0; 0.5; 1; 2; 2.5; 3; 4; 5; 6; 7; 8 |  | 0 | 279.0605 | 79.9629 | 79.9629 | 39.9815 | 0.64254 | 179.3074 | 358.6148 | 0 | 0 | 0 | 213.8308 | 213.8308 | 213.8308 | 0 | [5 empty] | use the locking pin | FALSE | 1 | 0 | 0 |  | 0 | FALSE | 66.2555 | 0.91535 | 278.5603 | 50.0185 | 0.76625 | 213.8308 | -39.4483 | -121.5 | -94.7 | 492.3911 | -213.8308 | 174.3826 |  | -61.1616 | -33.5384 | -189.6616 | -298.1654 | 189.6616 | 298.1654
6 |  | 0 | 0; 0.5; 1; 2; 2.5; 3; 4; 5; 6; 7; 8 |  | 0 | 279.0605 | 79.9629 | 79.9629 | 39.9815 | 0.64254 | 179.3074 | 358.6148 | 0 | 0 | 0 | 213.8308 | 213.8308 | 213.8308 | 0 | [5 empty] | use the locking pin | FALSE | 1 | 0 | 0 |  | 0 | FALSE | 66.2555 | 0.91535 | 278.5603 | 50.0185 | 0.76625 | 213.8308 | -27.6313 | -162 | -135.2 | 492.3911 | -213.8308 | 186.1995 |  | -84.0736 | -51.1264 | -137.9743 | -195.5937 | 137.9743 | 195.5937
7 |  | 0 | 0; 0.5; 1; 2; 2.5; 3; 4; 5; 6; 7; 8 |  | 0 | 279.0605 | 79.9629 | 79.9629 | 39.9815 | 0.64254 | 179.3074 | 358.6148 | 0 | 0 | 0 | 213.8308 | 213.8308 | 213.8308 | 0 | [5 empty] | use the locking pin | FALSE | 1 | 0 | 0 |  | 0 | FALSE | 66.2555 | 0.91535 | 278.5603 | 50.0185 | 0.76625 | 213.8308 | -21.2621 | -202.5 | -175.7 | 492.3911 | -213.8308 | 192.5687 |  | -106.9857 | -68.7143 | -108.4257 | -145.5301 | 108.4257 | 145.5301
8 |  | 0 | 0; 0.5; 1; 2; 2.5; 3; 4; 5; 6; 7; 8 |  | 0 | 279.0605 | 79.9629 | 79.9629 | 39.9815 | 0.64254 | 179.3074 | 358.6148 | 0 | 0 | 0 | 213.8308 | 213.8308 | 213.8308 | 0 | [5 empty] | use the locking pin | FALSE | 1 | 0 | 0 |  | 0 | FALSE | 66.2555 | 0.91535 | 278.5603 | 50.0185 | 0.76625 | 213.8308 | -17.2791 | -243 | -216.2 | 492.3911 | -213.8308 | 196.5517 |  | -129.8977 | -86.3023 | -89.301 | -115.8718 | 89.301 | 115.8718
9 |  | 0 | 0; 0.5; 1; 2; 2.5; 3; 4; 5; 6; 7; 8 |  | 0 | 279.0605 | 79.9629 | 79.9629 | 39.9815 | 0.64254 | 179.3074 | 358.6148 | 0 | 0 | 0 | 213.8308 | 213.8308 | 213.8308 | 0 | [5 empty] | use the locking pin | FALSE | 1 | 0 | 0 |  | 0 | FALSE | 66.2555 | 0.91535 | 278.5603 | 50.0185 | 0.76625 | 213.8308 | -14.553 | -283.5 | -256.7 | 492.3911 | -213.8308 | 199.2778 |  | -152.8098 | -103.8902 | -75.9114 | -96.2555 | 75.9114 | 96.2555
10 |  | 0 | 0; 0.5; 1; 2; 2.5; 3; 4; 5; 6; 7; 8 |  | 0 | 279.0605 | 79.9629 | 79.9629 | 39.9815 | 0.64254 | 179.3074 | 358.6148 | 0 | 0 | 0 | 213.8308 | 213.8308 | 213.8308 | 0 | [5 empty] | use the locking pin | FALSE | 1 | 0 | 0 |  | 0 | FALSE | 66.2555 | 0.91535 | 278.5603 | 50.0185 | 0.76625 | 213.8308 | -12.5698 | -324 | -297.2 | 492.3911 | -213.8308 | 201.261 |  | -175.7218 | -121.4782 | -66.0134 | -82.3193 | 66.0134 | 82.3193
11 |  | 0 | 0; 0.5; 1; 2; 2.5; 3; 4; 5; 6; 7; 8 |  | 0 | 279.0605 | 79.9629 | 79.9629 | 39.9815 | 0.64254 | 179.3074 | 358.6148 | 0 | 0 | 0 | 213.8308 | 213.8308 | 213.8308 | 0 | [5 empty] | use the locking pin | FALSE | 1 | 0 | 0 |  | 0 | FALSE | 66.2555 | 0.91535 | 278.5603 | 50.0185 | 0.76625 | 213.8308 | -11.0623 | -364.5 | -337.7 | 492.3911 | -213.8308 | 202.7685 |  | -198.6339 | -139.0661 | -58.3989 | -71.9082 | 58.3989 | 71.9082
12 |  | 0 | 0; 0.5; 1; 2; 2.5; 3; 4; 5; 6; 7; 8 |  | 0 | 279.0605 | 79.9629 | 79.9629 | 39.9815 | 0.64254 | 179.3074 | 358.6148 | 0 | 0 | 0 | 213.8308 | 213.8308 | 213.8308 | 0 | [5 empty] | use the locking pin | FALSE | 1 | 0 | 0 |  | 0 | FALSE | 66.2555 | 0.91535 | 278.5603 | 50.0185 | 0.76625 | 213.8308 | -9.8777 | -405 | -378.2 | 492.3911 | -213.8308 | 203.9531 |  | -221.5459 | -156.6541 | -52.3593 | -63.8349 | 52.3593 | 63.8349
13 |  | 0 | 0; 0.5; 1; 2; 2.5; 3; 4; 5; 6; 7; 8 |  | 0 | 279.0605 | 79.9629 | 79.9629 | 39.9815 | 0.64254 | 179.3074 | 358.6148 | 0 | 0 | 0 | 213.8308 | 213.8308 | 213.8308 | 0 | [5 empty] | use the locking pin | FALSE | 1 | 0 | 0 |  | 0 | FALSE | 66.2555 | 0.91535 | 278.5603 | 50.0185 | 0.76625 | 213.8308 | -8.9223 | -445.5 | -418.7 | 492.3911 | -213.8308 | 204.9085 |  | -244.458 | -174.242 | -47.4519 | -57.3914 | 47.4519 | 57.3914
14 |  | 0 | 0; 0.5; 1; 2; 2.5; 3; 4; 5; 6; 7; 8 |  | 0 | 279.0605 | 79.9629 | 79.9629 | 39.9815 | 0.64254 | 179.3074 | 358.6148 | 0 | 0 | 0 | 213.8308 | 213.8308 | 213.8308 | 0 | [5 empty] | use the locking pin | FALSE | 1 | 0 | 0 |  | 0 | FALSE | 66.2555 | 0.91535 | 278.5603 | 50.0185 | 0.76625 | 213.8308 | -8.1353 | -486 | -459.2 | 492.3911 | -213.8308 | 205.6955 |  | -267.3701 | -191.8299 | -43.3856 | -52.1295 | 43.3856 | 52.1295
15 |  | 0 | 0; 0.5; 1; 2; 2.5; 3; 4; 5; 6; 7; 8 |  | 0 | 279.0605 | 79.9629 | 79.9629 | 39.9815 | 0.64254 | 179.3074 | 358.6148 | 0 | 0 | 0 | 213.8308 | 213.8308 | 213.8308 | 0 | [5 empty] | use the locking pin | FALSE | 1 | 0 | 0 |  | 0 | FALSE | 66.2555 | 0.91535 | 278.5603 | 50.0185 | 0.76625 | 213.8308 | -7.476 | -526.5 | -499.7 | 492.3911 | -213.8308 | 206.3548 |  | -290.2821 | -209.4179 | -39.9611 | -47.7514 | 39.9611 | 47.7514
16 |  | 0 | 0; 0.5; 1; 2; 2.5; 3; 4; 5; 6; 7; 8 |  | 0 | 279.0605 | 79.9629 | 79.9629 | 39.9815 | 0.64254 | 179.3074 | 358.6148 | 0 | 0 | 0 | 213.8308 | 213.8308 | 213.8308 | 0 | [5 empty] | use the locking pin | FALSE | 1 | 0 | 0 |  | 0 | FALSE | 66.2555 | 0.91535 | 278.5603 | 50.0185 | 0.76625 | 213.8308 | -6.9155 | -567 | -540.2 | 492.3911 | -213.8308 | 206.9153 |  | -313.1942 | -227.0058 | -37.0377 | -44.0517 | 37.0377 | 44.0517
17 |  | 0 | 0; 0.5; 1; 2; 2.5; 3; 4; 5; 6; 7; 8 |  | 0 | 279.0605 | 79.9629 | 79.9629 | 39.9815 | 0.64254 | 179.3074 | 358.6148 | 0 | 0 | 0 | 213.8308 | 213.8308 | 213.8308 | 0 | [5 empty] | use the locking pin | FALSE | 1 | 0 | 0 |  | 0 | FALSE | 66.2555 | 0.91535 | 278.5603 | 50.0185 | 0.76625 | 213.8308 | -6.4332 | -607.5 | -580.7 | 492.3911 | -213.8308 | 207.3976 |  | -336.1062 | -244.5938 | -34.5129 | -40.8841 | 34.5129 | 40.8841
18 |  | 0 | 0; 0.5; 1; 2; 2.5; 3; 4; 5; 6; 7; 8 |  | 0 | 279.0605 | 79.9629 | 79.9629 | 39.9815 | 0.64254 | 179.3074 | 358.6148 | 0 | 0 | 0 | 213.8308 | 213.8308 | 213.8308 | 0 | [5 empty] | use the locking pin | FALSE | 1 | 0 | 0 |  | 0 | FALSE | 66.2555 | 0.91535 | 278.5603 | 50.0185 | 0.76625 | 213.8308 | -6.0138 | -648 | -621.2 | 492.3911 | -213.8308 | 207.817 |  | -359.0183 | -262.1817 | -32.3103 | -38.1415 | 32.3103 | 38.1415
19 |  | 0 | 0; 0.5; 1; 2; 2.5; 3; 4; 5; 6; 7; 8 |  | 0 | 279.0605 | 79.9629 | 79.9629 | 39.9815 | 0.64254 | 179.3074 | 358.6148 | 0 | 0 | 0 | 213.8308 | 213.8308 | 213.8308 | 0 | [5 empty] | use the locking pin | FALSE | 1 | 0 | 0 |  | 0 | FALSE | 66.2555 | 0.91535 | 278.5603 | 50.0185 | 0.76625 | 213.8308 | -5.6457 | -688.5 | -661.7 | 492.3911 | -213.8308 | 208.1851 |  | -381.9303 | -279.7697 | -30.372 | -35.7437 | 30.372 | 35.7437
20 |  | 0 | 0; 0.5; 1; 2; 2.5; 3; 4; 5; 6; 7; 8 |  | 0 | 279.0605 | 79.9629 | 79.9629 | 39.9815 | 0.64254 | 179.3074 | 358.6148 | 0 | 0 | 0 | 213.8308 | 213.8308 | 213.8308 | 0 | [5 empty] | use the locking pin | FALSE | 1 | 0 | 0 |  | 0 | FALSE | 66.2555 | 0.91535 | 278.5603 | 50.0185 | 0.76625 | 213.8308 | -5.3201 | -729 | -702.2 | 492.3911 | -213.8308 | 208.5107 |  | -404.8424 | -297.3576 | -28.6531 | -33.6295 | 28.6531 | 33.6295
[31 empty] | ОБЩ ЪГЪЛ | 0
532.7854
enter the number of cabinets from 1 up to 8 | [16 empty] | x ViRAY | 146.5
1 |  | ViRAY | [47 empty] | k - safety factor
[6 empty] | d | k | b | b/2 | sin b/2 | c=sin(b/2)*d | 2c | e=a/2 | sin(e) | f=sin(e)*2c | g center of mass -x | h=g+f | center of mass X
|  | enter the value of a-angle |  | the real angle between the cabinets when pining in the groundstacking hole | [24 empty] | z- център на тежест на боксовете след него спрямо първата колона | z- център на тежест на боксовете след него спрямо първата колона от най -горния array(началото на ккординатната система) | a - общ ъгъл |  | t= 69.34-a | sin t | m= sin t *n(const) | r= 50.17+a | sin r | p= sin r *q(const) |  | g - тегло на боксожете под тази |  | L=m+n | J=x-p |  | A=z-J | Fa=((L-A)/L)*G | Fb=(A/L)*G | front | rear | front | rear
1 | 0 | 0 | 0; 0.5; 1; 2; 2.5; 3; 4.5; 5.5; 6.5; 8; 9 |  | 0 | 190.76 | 79.651 | 79.651 | 39.8255 | 0.64045 | 122.1726 | 244.3452 | 0 | 0 | 0 | 146.5 | 146.5 | 146.5 | 146.5 | [9 empty] | 146.5 | 146.5 | 0 |  | 69.3447 | 0.93572 | 180.0512 | 50.1745 | 0.768 | 146.5034 |  | 25.5 |  | 326.5545 | -0.0033626 |  | 146.5034 | 14.0598 | 11.4402 | 825.0449 | 874.1137 | 825.0449 | 874.1137
2 |  | 0 | from 0 to 5 |  | 0 | 190.76 | 79.651 | 79.651 | 39.8255 | 0.64045 | 122.1726 | 244.3452 | 0 | 0 | 0 | 146.5 | 146.5 | 146.5 | 0 | [5 empty] | #DIV/0! |  |  |  | #DIV/0! |  | 0 |  | 69.3447 | 0.93572 | 180.0512 | 50.1745 | 0.768 | 146.5034 |  | 0 |  | 326.5545 | -146.5034 |  | #DIV/0! | #DIV/0! | #DIV/0! | #DIV/0! | #DIV/0! | #DIV/0! | #DIV/0!
3 |  | 0 | from 0 to 10 |  | 0 | 190.76 | 79.651 | 79.651 | 39.8255 | 0.64045 | 122.1726 | 244.3452 | 0 | 0 | 0 | 146.5 | 146.5 | 146.5 | 0 | [5 empty] | pin in groundstacking hole |  |  |  | 0 |  | 0 |  | 69.3447 | 0.93572 | 180.0512 | 50.1745 | 0.768 | 146.5034 |  | -25.5 |  | 326.5545 | -146.5034 |  | 146.5034 | -14.0598 | -11.4402 | -825.0449 | -874.1137 | 825.0449 | 874.1137
4 |  | 0 | from 0 to 10 |  | 0 | 190.76 | 79.651 | 79.651 | 39.8255 | 0.64045 | 122.1726 | 244.3452 | 0 | 0 | 0 | 146.5 | 146.5 | 146.5 | 0 | [5 empty] | pin in groundstacking hole |  |  |  | 0 |  | 0 |  | 69.3447 | 0.93572 | 180.0512 | 50.1745 | 0.768 | 146.5034 |  | -51 |  | 326.5545 | -146.5034 |  | 146.5034 | -28.1197 | -22.8803 | -412.5224 | -437.0569 | 412.5224 | 437.0569
5 |  | 0 | from 0 to 10 |  | 0 | 190.76 | 79.651 | 79.651 | 39.8255 | 0.64045 | 122.1726 | 244.3452 | 0 | 0 | 0 | 146.5 | 146.5 | 146.5 | 0 | [5 empty] | pin in groundstacking hole |  |  |  | 0 |  | 0 |  | 69.3447 | 0.93572 | 180.0512 | 50.1745 | 0.768 | 146.5034 |  | -76.5 |  | 326.5545 | -146.5034 |  | 146.5034 | -42.1795 | -34.3205 | -275.015 | -291.3712 | 275.015 | 291.3712
6 |  | 0 | from 0 to 10 |  | 0 | 190.76 | 79.651 | 79.651 | 39.8255 | 0.64045 | 122.1726 | 244.3452 | 0 | 0 | 0 | 146.5 | 146.5 | 146.5 | 0 | [5 empty] | pin in groundstacking hole |  |  |  | 0 |  | 0 |  | 69.3447 | 0.93572 | 180.0512 | 50.1745 | 0.768 | 146.5034 |  | -102 |  | 326.5545 | -146.5034 |  | 146.5034 | -56.2394 | -45.7606 | -206.2612 | -218.5284 | 206.2612 | 218.5284
7 |  | 0 | from 0 to 10 |  | 0 | 190.76 | 79.651 | 79.651 | 39.8255 | 0.64045 | 122.1726 | 244.3452 | 0 | 0 | 0 | 146.5 | 146.5 | 146.5 | 0 | [5 empty] | pin in groundstacking hole |  |  |  | 0 |  | 0 |  | 69.3447 | 0.93572 | 180.0512 | 50.1745 | 0.768 | 146.5034 |  | -127.5 |  | 326.5545 | -146.5034 |  | 146.5034 | -70.2992 | -57.2008 | -165.009 | -174.8227 | 165.009 | 174.8227
8 |  | 0 | from 0 to 10 |  | 0 | 190.76 | 79.651 | 79.651 | 39.8255 | 0.64045 | 122.1726 | 244.3452 | 0 | 0 | 0 | 146.5 | 146.5 | 146.5 | 0 | [5 empty] | pin in groundstacking hole |  |  |  | 0 |  | 0 |  | 69.3447 | 0.93572 | 180.0512 | 50.1745 | 0.768 | 146.5034 |  | -153 |  | 326.5545 | -146.5034 |  | 146.5034 | -84.359 | -68.641 | -137.5075 | -145.6856 | 137.5075 | 145.6856
пресмятане на разстоянието между центъра на тежеста спрямо първия отвор за шегел на фрейма
[52 empty] | 1 | -473 | -473 | -722.5288 | 722.5288 | 8.4712 | FALSE | 1
[52 empty] | 2 | -430 | -430 | -679.5288 | 679.5288 | 8.4712 | FALSE | 2
[52 empty] | 3 | -387 | -387 | -636.5288 | 636.5288 | 8.4712 | FALSE | 3
[52 empty] | 4 | -344 | -344 | -593.5288 | 593.5288 | 8.4712 | FALSE | 4
[52 empty] | 5 | -301 | -301 | -550.5288 | 550.5288 | 8.4712 | FALSE | 5
[52 empty] | 6 | -258 | -258 | -507.5288 | 507.5288 | 8.4712 | FALSE | 6
[52 empty] | 7 | -215 | -215 | -464.5288 | 464.5288 | 8.4712 | FALSE | 7
[52 empty] | 8 | -172 | -172 | -421.5288 | 421.5288 | 8.4712 | FALSE | 8
[52 empty] | 9 | -129 | -129 | -378.5288 | 378.5288 | 8.4712 | FALSE | 9
[52 empty] | 10 | -86 | -86 | -335.5288 | 335.5288 | 8.4712 | FALSE | 10
[52 empty] | 11 | -43 | -43 | -292.5288 | 292.5288 | 8.4712 | FALSE | 11
[52 empty] | 12 | 0 | 0 | -249.5288 | 249.5288 | 8.4712 | FALSE | 12
[52 empty] | 13 | 43 | 43 | -206.5288 | 206.5288 | 8.4712 | FALSE | 13
[52 empty] | 14 | 86 | 86 | -163.5288 | 163.5288 | 8.4712 | FALSE | 14
[52 empty] | 15 | 129 | 129 | -120.5288 | 120.5288 | 8.4712 | FALSE | 15
[52 empty] | 16 | 172 | 172 | -77.5288 | 77.5288 | 8.4712 | FALSE | 16
[52 empty] | 17 | 215 | 215 | -34.5288 | 34.5288 | 8.4712 | FALSE | 17
[52 empty] | 18 | 258 | 258 | 8.4712 | 8.4712 | 8.4712 | 18 | 18
[52 empty] | 19 | 301 | 301 | 51.4712 | 51.4712 | 8.4712 | FALSE | 19
[52 empty] | 20 | 344 | 344 | 94.4712 | 94.4712 | 8.4712 | FALSE | 20
[52 empty] | 21 | 387 | 387 | 137.4712 | 137.4712 | 8.4712 | FALSE | 21
[52 empty] | 22 | 430 | 430 | 180.4712 | 180.4712 | 8.4712 | FALSE | 22
[52 empty] | 23 | 473 | 473 | 223.4712 | 223.4712 | 8.4712 | FALSE | 23
[52 empty] | 24 | 516 | 516 | 266.4712 | 266.4712 | 8.4712 | FALSE | 24
[52 empty] | 25 | 559 | 559 | 309.4712 | 309.4712 | 8.4712 | FALSE | 25
[52 empty] | 26 | 602 | 602 | 352.4712 | 352.4712 | 8.4712 | FALSE | 26
[52 empty] | 27 | 645 | 645 | 395.4712 | 395.4712 | 8.4712 | FALSE | 27
[52 empty] | 28 | 688 | 688 | 438.4712 | 438.4712 | 8.4712 | FALSE | 28
[52 empty] | 29 | 731 | 731 | 481.4712 | 481.4712 | 8.4712 | FALSE | 29
[52 empty] | 30 | 774 | 774 | 524.4712 | 524.4712 | 8.4712 | FALSE | 30
[52 empty] | 31 | 817 | 817 | 567.4712 | 567.4712 | 8.4712 | FALSE | 31
[52 empty] | 32 | 860 | 860 | 610.4712 | 610.4712 | 8.4712 | FALSE | 32
[52 empty] | 33 | 903 | 903 | 653.4712 | 653.4712 | 8.4712 | FALSE | 33
[52 empty] | 34 | 946 | 946 | 696.4712 | 696.4712 | 8.4712 | FALSE | 34
[52 empty] | 35 | 989 | 989 | 739.4712 | 739.4712 | 8.4712 | FALSE | 35
[52 empty] | 36 | 1032 | 1032 | 782.4712 | 782.4712 | 8.4712 | FALSE | 36
[52 empty] | 37 | 1075 | 1075 | 825.4712 | 825.4712 | 8.4712 | FALSE | 37
Note on C2: Stanislav: разстояние между двата крайни отвора на FR AR с ЕXBAR в средата
Note on D2: Stanislav: разстояние между крайните отвори на наклонения фрейм. Без EXBARS.
Note on E2: Stanislav: проектитрано разстояние между два отвора на EXBAR AR- 43mm
Note on F2: Stanislav: проектитрано разстояние между първия отвор на фрейма и началото на координатната система в която смята центъра на тежеста. 72.9699970°, 162.1867 константи за FR AR
Note on C3: разстояние от центъра на тежеста на системата до първия отвор за шегел
Note on D3: разстояние от центъра на тежеста на системата до първия отвор за шегел при накланяне на фрейма. Това разстояние се ползва за пресмятане на силите при EXBAR ОТЗАД!
Note on C4: разстояние от първия отвор на EXBAR AR до последния отвор на FR AR (ADS)
Note on D4: Stanislav: разстояние между крайните отвори на наклонения фрейм+ EXBAR
Note on C5: разтояние на центъра на тежеста на системат до първия отвор на EXBAR AR
Note on D5: разтояние на центъра на тежеста на системат до първия отвор на EXBAR VR , който е отпред ПРИ НАКЛОНЕНА СИ-МА 473мм
Note on C7: тегло на цялата система + кабели + EXBAR AR + ADS
Note on C9: център на тежест на системата спрямо предната точка на окачване
Note on C11: Stanislav: тегло на SCV F системата SCV F + FR AR
Note on C12: разстояние между предното и задното окачване на SCV F
Note on C14: тегло на системаат ViRAY + FR VF
Note on C15: разстояние между точките на предното и задното окачване AiRAY
Note on C17: тегло на системаат ViRAY + FR VF
Note on C18: разстояние между точките на предното и задното окачване AiRAY
Note on E22: Stanislav:с един шегел в средата
Note on AO160: Stanislav: 491.5 - расстояние между горната и долната точка на SC 2F 119- височина на FR AR смята се от върха на най- горния фрейм- така изчисленията съвпадат с ease focus